## info
ID | functional_unit | kind
StainlessSteel | kg | ImpactItem
PE | kg | ImpactItem
PVC | kg | ImpactItem
UVlamp | kg | ImpactItem
Aluminum | kg | ImpactItem
CWFClay | kg | ImpactItem
SilverNP | kg | ImpactItem
Sawdust | kg | ImpactItem
Quartz | kg | ImpactItem
LED | kg | ImpactItem
Electricity | kWh | ImpactItem
NaClO | kg | StreamImpactItem
PE_stream | kg | StreamImpactItem

## GWP
ID | unit | expected | low | high | distribution | references
StainlessSteel | kg CO2-eq | 5.0231 | 3.7673 | 6.2789 | uniform | ecoinvent 3
PE | kg CO2-eq | 2.7933 | 2.095 | 3.4916 | uniform | ecoinvent 3
PVC | kg CO2-eq | 2.4204 | 1.8153 | 3.0255 | uniform | ecoinvent 3
UVlamp | kg CO2-eq | 0.98118 | 0.73589 | 1.2265 | uniform | ecoinvent 3
Aluminum | kg CO2-eq | 15.106 | 11.3295 | 18.8825 | uniform | ecoinvent 3
CWFClay | kg CO2-eq | 0.010238 | 0.0076785 | 0.012797 | uniform | ecoinvent 3
SilverNP | kg CO2-eq | 496.58 | 372.435 | 620.725 | uniform | ecoinvent 3
Sawdust | kg CO2-eq | 0.022008 | 0.016506 | 0.02751 | uniform | ecoinvent 3
Quartz | kg CO2-eq | 0.035012 | 0.026259 | 0.043765 | uniform | ecoinvent 3
LED | kg CO2-eq | 247.43 | 185.5725 | 309.175 | uniform | ecoinvent 3
Electricity | kg CO2-eq | 0.69712 | 0.52284 | 0.8714 | uniform | ecoinvent 3
NaClO | kg CO2-eq | 2.6287 | 1.9715 | 3.2859 | uniform | ecoinvent 3
PE_stream | kg CO2-eq | 2.7933 | 2.095 | 3.4916 | uniform | ecoinvent 3