## D
| Element | Effluent
| Input y | Effluent BOD5 [mg/L] | Effluent TN [mg/L] | Effluent TKN [mg/L]
Element | Input x
Stream-Wastewater | Biomass N content i XB [g N/g COD] | 0.23628 | 0.10281 | 0.047463
| Biomass products N content i XP [g N/g COD] | 0.16491 | 0.059319 | 0.046747
| Organic particulates ash content fr SS COD [g SS/g COD] | 0.56998 | 0.079394 | 0.086266
CSTR-A1 | Anoxic zone hydraulic retention time [hr] | 0.15091 | 0.083921 | 0.041837
CSTR-O1 | Aerobic zone hydraulic retention time [hr] | 0.2998 | 0.046121 | 0.213
CSTR-O3 | Internal recirculation rate as a fraction of influent | 0.19309 | 0.059695 | 0.046679
Flat bottom circular clarifier-C1 | Sludge recycling as a fraction of influent | 0.42556 | 0.08012 | 0.18641
| Waste sludge flowrate [m3/d] | 0.52005 | 0.15843 | 0.17598
CSTR-A1 | ASM1 mu H [/d] | 0.18664 | 0.081205 | 0.081083
| ASM1 K S [g COD/m3] | 0.14827 | 0.071765 | 0.070479
| ASM1 K O H [g O2/m3] | 0.093149 | 0.22585 | 0.12439
| ASM1 K NO [g N/m3] | 0.09197 | 0.052818 | 0.098882
| ASM1 b H [/d] | 0.27905 | 0.053971 | 0.048452
| ASM1 mu A [/d] | 0.15565 | 0.11929 | 0.13063
| ASM1 K NH [g N/m3] | 0.12764 | 0.060327 | 0.26766
| ASM1 K O A [g COD/m3] | 0.16575 | 0.1645 | 0.072934
| ASM1 b A [/d] | 0.11153 | 0.13352 | 0.15483
| ASM1 eta g | 0.18854 | 0.15796 | 0.07249
| ASM1 k a [m3/g COD/d] | 0.090764 | 0.084272 | 0.083504
| ASM1 k h [g X_S/g X_BH COD/d] | 0.14701 | 0.13033 | 0.076991
| ASM1 K X [g X_S/g X_BH COD] | 0.10216 | 0.031163 | 0.079617
| ASM1 eta h | 0.20858 | 0.28417 | 0.068842
| ASM1 Y H [g COD/g COD] | 0.32376 | 0.10662 | 0.11259
| ASM1 Y A [g COD/g N] | 0.13151 | 0.032308 | 0.029153
| ASM1 f pobs | 0.2893 | 0.12401 | 0.054112
CSTR-O1 | O1 and o2 kla | 0.083495 | 0.20587 | 0.44163
CSTR-O3 | O3 kla | 0.12237 | 0.070646 | 0.15811
CSTR-O1 | Saturation DO [mg/L] | 0.10199 | 0.062531 | 0.33787

## p-value
| Element | Effluent
| Input y | Effluent BOD5 [mg/L] | Effluent TN [mg/L] | Effluent TKN [mg/L]
Element | Input x
Stream-Wastewater | Biomass N content i XB [g N/g COD] | 0.031185 | 0.012942 | 0.64349
| Biomass products N content i XP [g N/g COD] | 0.25592 | 0.36409 | 0.66203
| Organic particulates ash content fr SS COD [g SS/g COD] | 1.9122e-11 | 0.097672 | 0.056582
CSTR-A1 | Anoxic zone hydraulic retention time [hr] | 0.35544 | 0.0688 | 0.78566
CSTR-O1 | Aerobic zone hydraulic retention time [hr] | 0.0024565 | 0.6791 | 8.2013e-10
CSTR-O3 | Internal recirculation rate as a fraction of influent | 0.12149 | 0.35656 | 0.66378
Flat bottom circular clarifier-C1 | Sludge recycling as a fraction of influent | 2.2852e-06 | 0.092456 | 1.3077e-07
| Waste sludge flowrate [m3/d] | 1.8348e-09 | 1.322e-05 | 7.9227e-07
CSTR-A1 | ASM1 mu H [/d] | 0.14602 | 0.0851 | 0.085417
| ASM1 K S [g COD/m3] | 0.37473 | 0.16869 | 0.1832
| ASM1 K O H [g O2/m3] | 0.88713 | 5.8026e-11 | 0.001252
| ASM1 K NO [g N/m3] | 0.89575 | 0.50923 | 0.018672
| ASM1 b H [/d] | 0.006009 | 0.48162 | 0.618
| ASM1 mu A [/d] | 0.3179 | 0.0022871 | 0.00058828
| ASM1 K NH [g N/m3] | 0.56121 | 0.34415 | 2.3463e-15
| ASM1 K O A [g COD/m3] | 0.25149 | 5.2126e-06 | 0.15501
| ASM1 b A [/d] | 0.72454 | 0.00041619 | 2.2075e-05
| ASM1 eta g | 0.13906 | 1.4206e-05 | 0.15983
| ASM1 k a [m3/g COD/d] | 0.90425 | 0.066904 | 0.070691
| ASM1 k h [g X_S/g X_BH COD/d] | 0.38588 | 0.00061944 | 0.11613
| ASM1 K X [g X_S/g X_BH COD] | 0.81369 | 0.96991 | 0.09553
| ASM1 eta h | 0.0767 | 3.2556e-17 | 0.20412
| ASM1 Y H [g COD/g COD] | 0.00079281 | 0.0088681 | 0.0047187
| ASM1 Y A [g COD/g N] | 0.52436 | 0.95881 | 0.9841
| ASM1 f pobs | 0.0039315 | 0.0013269 | 0.47724
CSTR-O1 | O1 and o2 kla | 0.94666 | 3.558e-09 | 2.9094e-42
CSTR-O3 | O3 kla | 0.61418 | 0.18193 | 1.3564e-05
CSTR-O1 | Saturation DO [mg/L] | 0.81539 | 0.30305 | 1.9585e-24

## Sheet1
| Effluent BOD5 [mg/L] |  | Effluent TN [mg/L] |  | Effluent TKN [mg/L]
| D | p | D | p | D | p
Biomass N content i XB [g N/g COD] | 0.23628 | 0.031185 | 0.10281 | 0.012942 | 0.047463 | 0.64349
Biomass products N content i XP [g N/g COD] | 0.16491 | 0.25592 | 0.059319 | 0.36409 | 0.046747 | 0.66203
Organic particulates ash content fr SS COD [g SS/g COD] | 0.56998 | 1.9122e-11 | 0.079394 | 0.097672 | 0.086266 | 0.056582
ASM1 mu H [/d] | 0.18664 | 0.14602 | 0.081205 | 0.0851 | 0.081083 | 0.085417
ASM1 K S [g COD/m3] | 0.14827 | 0.37473 | 0.071765 | 0.16869 | 0.070479 | 0.1832
ASM1 K O H [g O2/m3] | 0.093149 | 0.88713 | 0.22585 | 5.8026e-11 | 0.12439 | 0.001252
ASM1 K NO [g N/m3] | 0.09197 | 0.89575 | 0.052818 | 0.50923 | 0.098882 | 0.018672
ASM1 b H [/d] | 0.27905 | 0.006009 | 0.053971 | 0.48162 | 0.048452 | 0.618
ASM1 mu A [/d] | 0.15565 | 0.3179 | 0.11929 | 0.0022871 | 0.13063 | 0.00058828
ASM1 K NH [g N/m3] | 0.12764 | 0.56121 | 0.060327 | 0.34415 | 0.26766 | 2.3463e-15
ASM1 K O A [g COD/m3] | 0.16575 | 0.25149 | 0.1645 | 5.2126e-06 | 0.072934 | 0.15501
ASM1 b A [/d] | 0.11153 | 0.72454 | 0.13352 | 0.00041619 | 0.15483 | 2.2075e-05
ASM1 eta g | 0.18854 | 0.13906 | 0.15796 | 1.4206e-05 | 0.07249 | 0.15983
ASM1 k a [m3/g COD/d] | 0.090764 | 0.90425 | 0.084272 | 0.066904 | 0.083504 | 0.070691
ASM1 k h [g X_S/g X_BH COD/d] | 0.14701 | 0.38588 | 0.13033 | 0.00061944 | 0.076991 | 0.11613
ASM1 K X [g X_S/g X_BH COD] | 0.10216 | 0.81369 | 0.031163 | 0.96991 | 0.079617 | 0.09553
ASM1 eta h | 0.20858 | 0.0767 | 0.28417 | 3.2556e-17 | 0.068842 | 0.20412
ASM1 Y H [g COD/g COD] | 0.32376 | 0.00079281 | 0.10662 | 0.0088681 | 0.11259 | 0.0047187
ASM1 Y A [g COD/g N] | 0.13151 | 0.52436 | 0.032308 | 0.95881 | 0.029153 | 0.9841
ASM1 f pobs | 0.2893 | 0.0039315 | 0.12401 | 0.0013269 | 0.054112 | 0.47724
Anoxic zone hydraulic retention time [hr] | 0.15091 | 0.35544 | 0.083921 | 0.0688 | 0.041837 | 0.78566
Aerobic zone hydraulic retention time [hr] | 0.2998 | 0.0024565 | 0.046121 | 0.6791 | 0.213 | 8.2013e-10
Internal recirculation rate as a fraction of influent | 0.19309 | 0.12149 | 0.059695 | 0.35656 | 0.046679 | 0.66378
Sludge recycling as a fraction of influent | 0.42556 | 2.2852e-06 | 0.08012 | 0.092456 | 0.18641 | 1.3077e-07
Waste sludge flowrate [m3/d] | 0.52005 | 1.8348e-09 | 0.15843 | 1.322e-05 | 0.17598 | 7.9227e-07
O1 and o2 kla | 0.083495 | 0.94666 | 0.20587 | 3.558e-09 | 0.44163 | 2.9094e-42
O3 kla | 0.12237 | 0.61418 | 0.070646 | 0.18193 | 0.15811 | 1.3564e-05
Saturation DO [mg/L] | 0.10199 | 0.81539 | 0.062531 | 0.30305 | 0.33787 | 1.9585e-24