## Sheet1
unit | - | A1 | [15 empty] | A2 | [15 empty] | O1 | [15 empty] | O2 | [15 empty] | O3 | [15 empty] | C1
variable | t [d] | S_I [mg/L] | S_S [mg/L] | X_I [mg/L] | X_S [mg/L] | X_BH [mg/L] | X_BA [mg/L] | X_P [mg/L] | S_O [mg/L] | S_NO [mg/L] | S_NH [mg/L] | S_ND [mg/L] | X_ND [mg/L] | S_ALK [mg/L] | S_N2 [mg/L] | H2O [mg/L] | Q [m3/d] | S_I [mg/L] | S_S [mg/L] | X_I [mg/L] | X_S [mg/L] | X_BH [mg/L] | X_BA [mg/L] | X_P [mg/L] | S_O [mg/L] | S_NO [mg/L] | S_NH [mg/L] | S_ND [mg/L] | X_ND [mg/L] | S_ALK [mg/L] | S_N2 [mg/L] | H2O [mg/L] | Q [m3/d] | S_I [mg/L] | S_S [mg/L] | X_I [mg/L] | X_S [mg/L] | X_BH [mg/L] | X_BA [mg/L] | X_P [mg/L] | S_O [mg/L] | S_NO [mg/L] | S_NH [mg/L] | S_ND [mg/L] | X_ND [mg/L] | S_ALK [mg/L] | S_N2 [mg/L] | H2O [mg/L] | Q [m3/d] | S_I [mg/L] | S_S [mg/L] | X_I [mg/L] | X_S [mg/L] | X_BH [mg/L] | X_BA [mg/L] | X_P [mg/L] | S_O [mg/L] | S_NO [mg/L] | S_NH [mg/L] | S_ND [mg/L] | X_ND [mg/L] | S_ALK [mg/L] | S_N2 [mg/L] | H2O [mg/L] | Q [m3/d] | S_I [mg/L] | S_S [mg/L] | X_I [mg/L] | X_S [mg/L] | X_BH [mg/L] | X_BA [mg/L] | X_P [mg/L] | S_O [mg/L] | S_NO [mg/L] | S_NH [mg/L] | S_ND [mg/L] | X_ND [mg/L] | S_ALK [mg/L] | S_N2 [mg/L] | H2O [mg/L] | Q [m3/d] | S_I [mg/L] | S_S [mg/L] | X_I [mg/L] | X_S [mg/L] | X_BH [mg/L] | X_BA [mg/L] | X_P [mg/L] | S_O [mg/L] | S_NO [mg/L] | S_NH [mg/L] | S_ND [mg/L] | X_ND [mg/L] | S_ALK [mg/L] | S_N2 [mg/L] | H2O [mg/L] | Q [m3/d] | TSS1 [mg/L] | TSS2 [mg/L] | TSS3 [mg/L] | TSS4 [mg/L] | TSS5 [mg/L] | TSS6 [mg/L] | TSS7 [mg/L] | TSS8 [mg/L] | TSS9 [mg/L] | TSS10 [mg/L]
0 | 0 | 30 | 5 | 1000 | 100 | 500 | 100 | 100 | 2 | 20 | 2 | 1 | 1 | 84 | 0 | 0 | 92230 | 30 | 5 | 1000 | 100 | 500 | 100 | 100 | 2 | 20 | 2 | 1 | 1 | 84 | 0 | 0 | 92230 | 30 | 5 | 1000 | 100 | 500 | 100 | 100 | 2 | 20 | 2 | 1 | 1 | 84 | 0 | 0 | 92230 | 30 | 5 | 1000 | 100 | 500 | 100 | 100 | 2 | 20 | 2 | 1 | 1 | 84 | 0 | 0 | 92230 | 30 | 5 | 1000 | 100 | 500 | 100 | 100 | 2 | 20 | 2 | 1 | 1 | 84 | 0 | 0 | 92230 | 30 | 5 | 0 | 0 | 0 | 0 | 0 | 2 | 20 | 2 | 1 | 0 | 84 | 0 | 0 | 36892 | 10 | 20 | 40 | 70 | 200 | 300 | 350 | 350 | 2000 | 4000
1 | 1 | 30 | 5.9385 | 1163.8407 | 68.7332 | 1050.0483 | 117.0498 | 120.7993 | 0.015212 | 10.3373 | 7.5131 | 1.8707 | 4.0558 | 59.7861 | 14.4893 | 866186.6386 | 92230 | 30 | 3.1728 | 1164.2877 | 62.2963 | 1051.2305 | 116.9998 | 121.0248 | 0.00028529 | 8.9246 | 7.7299 | 1.5625 | 3.738 | 61.29 | 15.8582 | 863690.1609 | 92230 | 30 | 2.1543 | 1164.8875 | 51.7815 | 1052.3034 | 117.5523 | 121.326 | 2.6038 | 11.4285 | 5.3104 | 1.4061 | 3.1781 | 57.2169 | 15.8741 | 860271.1501 | 92230 | 30 | 1.7675 | 1165.4914 | 42.9908 | 1051.789 | 118.0633 | 121.627 | 3.5046 | 13.7957 | 3.088 | 1.2685 | 2.7042 | 53.4339 | 15.8524 | 856758.4149 | 92230 | 30 | 1.5116 | 1166.0994 | 36.0044 | 1049.9713 | 118.3941 | 121.9275 | 1.2038 | 15.3258 | 1.634 | 1.1367 | 2.3249 | 51.0312 | 15.9145 | 853149.3631 | 92230 | 30 | 1.6219 | 0 | 0 | 0 | 0 | 0 | 1.2692 | 15.5674 | 1.5347 | 1.1915 | 0 | 53.2306 | 14.6404 | 795166.8987 | 36892 | 10.0905 | 15.339 | 25.1095 | 55.5626 | 245.0322 | 245.5951 | 244.9802 | 245.5432 | 244.9281 | 3634.8511
2 | 2 | 30 | 4.7442 | 1130.9704 | 69.8611 | 1352.7213 | 116.6607 | 129.4075 | 0.011318 | 8.8806 | 7.94 | 1.6453 | 4.213 | 56.9628 | 18.0352 | 969456.0898 | 92230 | 30 | 2.4309 | 1131.2525 | 63.4193 | 1354.0353 | 116.5952 | 129.6372 | 0.00020706 | 7.4141 | 8.2167 | 1.3233 | 3.8993 | 58.4738 | 19.4927 | 969066.5686 | 92230 | 30 | 1.7218 | 1131.6311 | 52.7134 | 1355.6063 | 117.1305 | 129.9436 | 2.5174 | 9.9191 | 5.8194 | 1.1847 | 3.3253 | 54.2947 | 19.5706 | 968533.1212 | 92230 | 30 | 1.436 | 1132.0122 | 43.9679 | 1355.5734 | 117.6352 | 130.2499 | 3.355 | 12.3353 | 3.5613 | 1.0647 | 2.8502 | 50.3118 | 19.6102 | 967985.069 | 92230 | 30 | 1.2382 | 1132.3959 | 37.2465 | 1354.1208 | 117.9556 | 130.5554 | 0.97762 | 13.8628 | 2.085 | 0.94933 | 2.4836 | 47.7613 | 19.7704 | 967422.0119 | 92230 | 30 | 1.27 | 0 | 0 | 0 | 0 | 0 | 1.0083 | 14.0865 | 2.0177 | 0.97181 | 0 | 47.9007 | 19.3214 | 958372.2479 | 36892 | 10.4527 | 15.7796 | 25.8451 | 57.8 | 262.4428 | 262.9018 | 262.4015 | 262.8608 | 262.3601 | 4048.7379
3 | 3 | 30 | 4.1281 | 1110.2822 | 71.6953 | 1589.7003 | 117.3493 | 143.4702 | 0.0091575 | 7.7815 | 8.2713 | 1.521 | 4.39 | 57.5045 | 19.708 | 985384.1892 | 92230 | 30 | 2.0916 | 1110.4583 | 65.3295 | 1591.0946 | 117.2747 | 143.7157 | 0.00016337 | 6.2696 | 8.5873 | 1.1919 | 4.0841 | 59.0741 | 21.2167 | 985319.5916 | 92230 | 30 | 1.524 | 1110.6948 | 54.4638 | 1593.101 | 117.8037 | 144.0433 | 2.4286 | 8.7842 | 6.1867 | 1.0703 | 3.4981 | 54.8648 | 21.318 | 985231.1254 | 92230 | 30 | 1.2836 | 1110.933 | 45.6885 | 1593.4818 | 118.3084 | 144.3706 | 3.2219 | 11.2382 | 3.8961 | 0.96427 | 3.0185 | 50.8019 | 21.3789 | 985140.2371 | 92230 | 30 | 1.1152 | 1111.1728 | 39.0895 | 1592.353 | 118.6185 | 144.6972 | 0.83605 | 12.7271 | 2.4308 | 0.85986 | 2.6577 | 48.2737 | 21.5949 | 985046.8605 | 92230 | 30 | 1.1312 | 0 | 0 | 0 | 0 | 0 | 0.85589 | 12.8922 | 2.3804 | 0.87163 | 0 | 48.1535 | 21.3448 | 983546.0605 | 36892 | 10.7536 | 16.1383 | 26.4341 | 59.5888 | 276.6904 | 277.0685 | 276.6569 | 277.0352 | 276.6234 | 4394.2048
4 | 4 | 30 | 3.7602 | 1097.5817 | 73.4699 | 1776.9389 | 118.6478 | 160.8105 | 0.0078038 | 6.9961 | 8.5088 | 1.4418 | 4.5487 | 58.2697 | 20.7983 | 987979.6974 | 92230 | 30 | 1.9026 | 1097.6873 | 67.2039 | 1778.3851 | 118.5675 | 161.0784 | 0.00013598 | 5.4481 | 8.8518 | 1.109 | 4.2513 | 59.8911 | 22.3442 | 987968.0465 | 92230 | 30 | 1.413 | 1097.8292 | 56.2002 | 1780.7506 | 119.0962 | 161.4357 | 2.3455 | 7.9795 | 6.4359 | 1.0018 | 3.6551 | 55.6512 | 22.4601 | 987952.0907 | 92230 | 30 | 1.1979 | 1097.9722 | 47.3702 | 1781.4707 | 119.604 | 161.7929 | 3.1062 | 10.4678 | 4.1152 | 0.90617 | 3.1701 | 51.5299 | 22.5337 | 987935.6981 | 92230 | 30 | 1.0471 | 1098.1163 | 40.8364 | 1780.6069 | 119.9054 | 162.1493 | 0.74174 | 11.9102 | 2.6717 | 0.80888 | 2.8122 | 49.057 | 22.7931 | 987918.8566 | 92230 | 30 | 1.0564 | 0 | 0 | 0 | 0 | 0 | 0.75522 | 12.0284 | 2.638 | 0.81588 | 0 | 48.9384 | 22.6184 | 987648.1716 | 36892 | 11.0051 | 16.4334 | 26.9124 | 61.0397 | 288.4568 | 288.7707 | 288.4294 | 288.7434 | 288.4019 | 4683.4725
5 | 5 | 30 | 3.5201 | 1090.2556 | 75.0299 | 1925.763 | 120.2877 | 179.9314 | 0.0068943 | 6.4348 | 8.6626 | 1.3875 | 4.6838 | 58.8631 | 21.6042 | 988434.5832 | 92230 | 30 | 1.7847 | 1090.3132 | 68.8671 | 1927.2415 | 120.2038 | 180.225 | 0.00011764 | 4.8587 | 9.0252 | 1.0525 | 4.3947 | 60.5249 | 23.1784 | 988432.2118 | 92230 | 30 | 1.3432 | 1090.3907 | 57.7448 | 1929.8987 | 120.7353 | 180.6168 | 2.2704 | 7.4109 | 6.5878 | 0.95715 | 3.7896 | 56.2483 | 23.3059 | 988428.964 | 92230 | 30 | 1.1441 | 1090.4689 | 48.8541 | 1930.8938 | 121.248 | 181.0084 | 3.0066 | 9.9305 | 4.239 | 0.86929 | 3.2994 | 52.0755 | 23.389 | 988425.6274 | 92230 | 30 | 1.0047 | 1090.548 | 42.3578 | 1930.2427 | 121.5422 | 181.3994 | 0.67578 | 11.3274 | 2.8197 | 0.77673 | 2.9431 | 49.6618 | 23.685 | 988422.1994 | 92230 | 30 | 1.0108 | 0 | 0 | 0 | 0 | 0 | 0.68539 | 11.4117 | 2.8001 | 0.78131 | 0 | 49.5752 | 23.5521 | 988367.1029 | 36892 | 11.2164 | 16.6783 | 27.3052 | 62.2299 | 298.2474 | 298.5097 | 298.2247 | 298.4871 | 298.202 | 4926.5656
6 | 6 | 30 | 3.3559 | 1086.606 | 76.3509 | 2044.5698 | 122.1056 | 199.7948 | 0.0062508 | 6.0332 | 8.7492 | 1.3486 | 4.7963 | 59.2776 | 22.2288 | 988526.5955 | 92230 | 30 | 1.707 | 1086.6305 | 70.2843 | 2046.0679 | 122.0194 | 200.1156 | 0.00010463 | 4.435 | 9.1262 | 1.0122 | 4.5146 | 60.9706 | 23.8252 | 988526.101 | 92230 | 30 | 1.2971 | 1086.6636 | 59.062 | 2048.9606 | 122.5556 | 200.5439 | 2.2035 | 7.0099 | 6.6644 | 0.92646 | 3.9022 | 56.6535 | 23.9625 | 988525.4239 | 92230 | 30 | 1.1085 | 1086.6973 | 50.1131 | 2050.1777 | 123.0739 | 200.972 | 2.921 | 9.5583 | 4.2896 | 0.84448 | 3.4071 | 52.4337 | 24.0533 | 988524.7281 | 92230 | 30 | 0.97695 | 1086.7315 | 43.6399 | 2049.6963 | 123.3624 | 201.3995 | 0.628 | 10.9137 | 2.8931 | 0.75517 | 3.0517 | 50.0749 | 24.3803 | 988524.0134 | 92230 | 30 | 0.98094 | 0 | 0 | 0 | 0 | 0 | 0.635 | 10.9733 | 2.8846 | 0.75826 | 0 | 50.017 | 24.2759 | 988512.5251 | 36892 | 11.3946 | 16.8829 | 27.6307 | 63.2151 | 306.4451 | 306.6654 | 306.4262 | 306.6466 | 306.4072 | 5131.5891
7 | 7 | 30 | 3.237 | 1085.4527 | 77.4518 | 2139.9423 | 123.9948 | 219.6623 | 0.0057802 | 5.7451 | 8.7857 | 1.3197 | 4.8891 | 59.555 | 22.7256 | 988547.7796 | 92230 | 30 | 1.6519 | 1085.4544 | 71.4698 | 2141.4523 | 123.9071 | 220.0107 | 9.5176e-05 | 4.1295 | 9.1736 | 0.98248 | 4.6139 | 61.2722 | 24.3396 | 988547.7172 | 92230 | 30 | 1.2642 | 1085.4569 | 60.1648 | 2144.5341 | 124.4489 | 220.4757 | 2.1443 | 6.7277 | 6.6864 | 0.90443 | 3.9953 | 56.9133 | 24.4853 | 988547.6319 | 92230 | 30 | 1.0832 | 1085.4598 | 51.1641 | 2145.9296 | 124.9731 | 220.9407 | 2.8478 | 9.3021 | 4.2875 | 0.82693 | 3.496 | 52.6505 | 24.5826 | 988547.5441 | 92230 | 30 | 0.95737 | 1085.463 | 44.706 | 2145.5835 | 125.2571 | 221.4051 | 0.59236 | 10.621 | 2.9115 | 0.7399 | 3.1412 | 50.3405 | 24.9357 | 988547.454 | 92230 | 30 | 0.96017 | 0 | 0 | 0 | 0 | 0 | 0.59758 | 10.6628 | 2.9112 | 0.7421 | 0 | 50.3045 | 24.8522 | 988546.0058 | 36892 | 11.5458 | 17.055 | 27.9026 | 64.0376 | 313.354 | 313.5398 | 313.338 | 313.524 | 313.3221 | 5305.3263
8 | 8 | 30 | 3.1491 | 1086.0686 | 78.3541 | 2216.4075 | 125.893 | 239.0846 | 0.0054283 | 5.5414 | 8.7852 | 1.2979 | 4.9648 | 59.729 | 23.1246 | 988550.1608 | 92230 | 30 | 1.6118 | 1086.0546 | 72.4426 | 2217.9256 | 125.8045 | 239.4601 | 8.8098e-05 | 3.9118 | 9.1814 | 0.96022 | 4.6949 | 61.4654 | 24.7526 | 988550.1471 | 92230 | 30 | 1.2404 | 1086.0363 | 61.0711 | 2221.1576 | 126.3524 | 239.9612 | 2.0923 | 6.5332 | 6.6687 | 0.88823 | 4.0714 | 57.0648 | 24.9056 | 988550.1282 | 92230 | 30 | 1.0649 | 1086.0182 | 52.0268 | 2222.6954 | 126.8823 | 240.4624 | 2.7854 | 9.1309 | 4.2479 | 0.81416 | 3.5686 | 52.7631 | 25.0084 | 988550.1088 | 92230 | 30 | 0.94322 | 1086.0004 | 45.5797 | 2222.456 | 127.1629 | 240.9631 | 0.56545 | 10.4187 | 2.8896 | 0.72878 | 3.2142 | 50.4952 | 25.3833 | 988550.089 | 92230 | 30 | 0.9453 | 0 | 0 | 0 | 0 | 0 | 0.56944 | 10.4475 | 2.895 | 0.73042 | 0 | 50.4751 | 25.3156 | 988549.7693 | 36892 | 11.674 | 17.2002 | 28.1307 | 64.7271 | 319.1899 | 319.3475 | 319.1765 | 319.3342 | 319.1631 | 5452.686
9 | 9 | 30 | 3.0834 | 1087.8961 | 79.0889 | 2277.7575 | 127.7548 | 257.7337 | 0.0051641 | 5.3999 | 8.7588 | 1.2814 | 5.0262 | 59.8277 | 23.4474 | 988549.2437 | 92230 | 30 | 1.5823 | 1087.8719 | 73.2346 | 2279.2814 | 127.6659 | 258.1353 | 8.2778e-05 | 3.7589 | 9.1614 | 0.94345 | 4.7607 | 61.5793 | 25.087 | 988549.2112 | 92230 | 30 | 1.2228 | 1087.8399 | 61.8106 | 2282.6322 | 128.2202 | 258.6713 | 2.0467 | 6.4027 | 6.6239 | 0.87622 | 4.1332 | 57.1382 | 25.2462 | 988549.1667 | 92230 | 30 | 1.0514 | 1087.808 | 52.7305 | 2284.2828 | 128.7556 | 259.2074 | 2.7323 | 9.0214 | 4.1832 | 0.80476 | 3.6275 | 52.8016 | 25.3537 | 988549.121 | 92230 | 30 | 0.93286 | 1087.7762 | 46.2916 | 2284.1275 | 129.0335 | 259.7429 | 0.54512 | 10.2825 | 2.8403 | 0.72058 | 3.2735 | 50.5696 | 25.7466 | 988549.0741 | 92230 | 30 | 0.93442 | 0 | 0 | 0 | 0 | 0 | 0.54818 | 10.3019 | 2.8493 | 0.72181 | 0 | 50.5607 | 25.6913 | 988548.3197 | 36892 | 11.7832 | 17.323 | 28.3228 | 65.3071 | 324.1339 | 324.268 | 324.1225 | 324.2566 | 324.1111 | 5577.9618
10 | 10 | 30 | 3.0317 | 1090.4772 | 79.6817 | 2327.351 | 129.5452 | 275.3637 | 0.0049587 | 5.3015 | 8.7165 | 1.2684 | 5.0757 | 59.8757 | 23.7127 | 988550.2922 | 92230 | 30 | 1.5592 | 1090.4463 | 73.8712 | 2328.8808 | 129.4562 | 275.79 | 7.8623e-05 | 3.651 | 9.124 | 0.93041 | 4.8136 | 61.6398 | 25.362 | 988550.2811 | 92230 | 30 | 1.209 | 1090.4052 | 62.4068 | 2332.3248 | 130.0167 | 276.359 | 2.0067 | 6.3162 | 6.5629 | 0.86684 | 4.1831 | 57.1601 | 25.5267 | 988550.2659 | 92230 | 30 | 1.0408 | 1090.3643 | 53.2989 | 2334.0646 | 130.5573 | 276.9281 | 2.6872 | 8.9532 | 4.1043 | 0.79742 | 3.6751 | 52.7924 | 25.6381 | 988550.2503 | 92230 | 30 | 0.92476 | 1090.3234 | 46.8672 | 2333.9756 | 130.8332 | 277.4968 | 0.52944 | 10.192 | 2.7745 | 0.71417 | 3.3214 | 50.5907 | 26.0459 | 988550.2343 | 92230 | 30 | 0.92591 | 9.4785e-18 | 0 | 0 | 0 | 0 | 0.53168 | 10.2047 | 2.7858 | 0.7151 | 0 | 50.5895 | 26.0003 | 988549.9769 | 36892 | 11.8766 | 17.4277 | 28.4859 | 65.7997 | 328.3523 | 328.4666 | 328.3427 | 328.457 | 328.333 | 5685.0783
11 | 11 | 30 | 2.9911 | 1093.5326 | 80.1631 | 2367.5129 | 131.2453 | 291.8616 | 0.0047993 | 5.2353 | 8.6648 | 1.2583 | 5.1159 | 59.8882 | 23.9309 | 988550.7956 | 92230 | 30 | 1.5412 | 1093.4977 | 74.3863 | 2369.0482 | 131.1564 | 292.3111 | 7.5373e-05 | 3.5768 | 9.0762 | 0.92031 | 4.8564 | 61.6624 | 25.5883 | 988550.7948 | 92230 | 30 | 1.1982 | 1093.4513 | 62.8912 | 2372.5657 | 131.723 | 292.9109 | 1.9717 | 6.262 | 6.4929 | 0.85959 | 4.2236 | 57.1464 | 25.7578 | 988550.7937 | 92230 | 30 | 1.0325 | 1093.4049 | 53.7615 | 2374.3761 | 132.2683 | 293.5111 | 2.6489 | 8.9153 | 4.0185 | 0.79174 | 3.7139 | 52.7513 | 25.8725 | 988550.7926 | 92230 | 30 | 0.91846 | 1093.3586 | 47.3358 | 2374.3396 | 132.5428 | 294.1107 | 0.51728 | 10.1353 | 2.7 | 0.70922 | 3.3604 | 50.5754 | 26.2924 | 988550.7914 | 92230 | 30 | 0.91947 | 3.5376e-17 | 0 | 0 | 0 | 0 | 0.51918 | 10.143 | 2.7124 | 0.71 | 0 | 50.5795 | 26.2549 | 988550.7725 | 36892 | 11.9567 | 17.5172 | 28.6249 | 66.2193 | 331.9618 | 332.0603 | 331.9534 | 332.0519 | 331.9451 | 5776.9189
12 | 12 | 30 | 2.9594 | 1096.8589 | 80.5504 | 2400.1069 | 132.8438 | 307.1776 | 0.0046774 | 5.1926 | 8.6083 | 1.2503 | 5.1483 | 59.8763 | 24.1109 | 988550.8262 | 92230 | 30 | 1.5272 | 1096.8219 | 74.7986 | 2401.6479 | 132.7552 | 307.6485 | 7.2861e-05 | 3.5273 | 9.0228 | 0.91247 | 4.8908 | 61.659 | 25.7753 | 988550.8261 | 92230 | 30 | 1.1899 | 1096.7726 | 63.2804 | 2405.2228 | 133.3276 | 308.2771 | 1.941 | 6.2312 | 6.4187 | 0.85394 | 4.2562 | 57.1093 | 25.9491 | 988550.8258 | 92230 | 30 | 1.0261 | 1096.7234 | 54.1341 | 2407.0888 | 133.8774 | 308.906 | 2.6165 | 8.8986 | 3.9304 | 0.78733 | 3.7451 | 52.6901 | 26.0666 | 988550.8255 | 92230 | 30 | 0.91359 | 1096.6741 | 47.7138 | 2407.0936 | 134.1506 | 309.5345 | 0.50819 | 10.1027 | 2.6217 | 0.70537 | 3.3918 | 50.5362 | 26.4963 | 988550.8253 | 92230 | 30 | 0.91432 | 4.4202e-17 | 0 | 0 | 0 | 0 | 0.50953 | 10.1069 | 2.6345 | 0.70595 | 0 | 50.5436 | 26.4652 | 988550.8209 | 36892 | 12.0257 | 17.594 | 28.7438 | 66.5778 | 335.0598 | 335.144 | 335.0527 | 335.1369 | 335.0456 | 5855.8896
13 | 13 | 30 | 2.9336 | 1100.3008 | 80.863 | 2426.684 | 134.3344 | 321.3021 | 0.0045811 | 5.1666 | 8.5505 | 1.244 | 5.1746 | 59.8491 | 24.2603 | 988550.8352 | 92230 | 30 | 1.5157 | 1100.2631 | 75.1291 | 2428.2307 | 134.2461 | 321.7929 | 7.0846e-05 | 3.4955 | 8.9674 | 0.90627 | 4.9185 | 61.6388 | 25.9306 | 988550.8352 | 92230 | 30 | 1.1831 | 1100.2128 | 63.5943 | 2431.8503 | 134.824 | 322.448 | 1.9141 | 6.2167 | 6.3442 | 0.8494 | 4.2826 | 57.0579 | 26.1081 | 988550.8352 | 92230 | 30 | 1.0209 | 1100.1625 | 54.4357 | 2433.7601 | 135.3777 | 323.1035 | 2.5889 | 8.8964 | 3.8437 | 0.78376 | 3.7704 | 52.6177 | 26.2281 | 988550.8352 | 92230 | 30 | 0.9096 | 1100.1122 | 48.0201 | 2433.7977 | 135.6501 | 323.7586 | 0.50113 | 10.0872 | 2.5434 | 0.70227 | 3.4174 | 50.4825 | 26.6655 | 988550.8352 | 92230 | 30 | 0.91019 | -1.2796e-17 | 0 | 0 | 0 | 0 | 0.50216 | 10.0888 | 2.5561 | 0.70273 | 0 | 50.492 | 26.6399 | 988550.8351 | 36892 | 12.0852 | 17.6601 | 28.846 | 66.8861 | 337.7313 | 337.8039 | 337.7251 | 337.7978 | 337.719 | 5924.061
14 | 14 | 30 | 2.9127 | 1103.7548 | 81.1156 | 2448.4245 | 135.7153 | 334.2633 | 0.0045063 | 5.1528 | 8.4936 | 1.2389 | 5.1958 | 59.8122 | 24.3844 | 988550.8367 | 92230 | 30 | 1.5065 | 1103.7172 | 75.3944 | 2449.9769 | 135.6275 | 334.7723 | 6.9253e-05 | 3.4766 | 8.9124 | 0.90137 | 4.9408 | 61.6078 | 26.0599 | 988550.8367 | 92230 | 30 | 1.1776 | 1103.6672 | 63.8475 | 2453.6313 | 136.2105 | 335.4517 | 1.8904 | 6.2137 | 6.2717 | 0.84578 | 4.3039 | 56.9983 | 26.2406 | 988550.8367 | 92230 | 30 | 1.0167 | 1103.6172 | 54.68 | 2455.5756 | 136.7678 | 336.1315 | 2.5655 | 8.9041 | 3.7605 | 0.78089 | 3.791 | 52.5398 | 26.3626 | 988550.8368 | 92230 | 30 | 0.90639 | 1103.5672 | 48.2683 | 2455.6392 | 137.0395 | 336.8111 | 0.49582 | 10.0836 | 2.4676 | 0.69979 | 3.4381 | 50.4206 | 26.8064 | 988550.8368 | 92230 | 30 | 0.90686 | -4.4941e-17 | -3.4789e-23 | 0 | -4.0397e-21 | 0 | 0.49657 | 10.0835 | 2.4799 | 0.70016 | 0 | 50.4312 | 26.7851 | 988550.8374 | 36892 | 12.1368 | 17.7173 | 28.9342 | 67.152 | 340.042 | 340.1046 | 340.0367 | 340.0994 | 340.0314 | 5983.0948
15 | 15 | 30 | 2.8957 | 1107.155 | 81.3183 | 2466.1654 | 136.9874 | 346.1004 | 0.004448 | 5.1479 | 8.439 | 1.2348 | 5.2129 | 59.7695 | 24.4873 | 988550.8361 | 92230 | 30 | 1.4989 | 1107.1185 | 75.6053 | 2467.7234 | 136.9001 | 346.6261 | 6.798e-05 | 3.4675 | 8.8593 | 0.8975 | 4.9586 | 61.5701 | 26.1672 | 988550.8362 | 92230 | 30 | 1.1731 | 1107.0697 | 64.0503 | 2471.4045 | 137.4879 | 347.3278 | 1.8697 | 6.219 | 6.2024 | 0.84285 | 4.3211 | 56.9343 | 26.3508 | 988550.8362 | 92230 | 30 | 1.0133 | 1107.0209 | 54.8765 | 2473.3757 | 138.0484 | 348.0299 | 2.5456 | 8.9186 | 3.682 | 0.77856 | 3.8075 | 52.46 | 26.4745 | 988550.8362 | 92230 | 30 | 0.90375 | 1106.972 | 48.4684 | 2473.4598 | 138.3196 | 348.7318 | 0.49185 | 10.0888 | 2.3957 | 0.69779 | 3.4549 | 50.3545 | 26.9232 | 988550.8362 | 92230 | 30 | 0.90414 | -5.2052e-17 | 4.6948e-17 | 0 | -7.3491e-16 | 0 | 0.49241 | 10.0874 | 2.4072 | 0.69808 | 0 | 50.3656 | 26.9056 | 988550.8366 | 36892 | 12.1816 | 17.7668 | 29.0103 | 67.3815 | 342.0412 | 342.0954 | 342.0366 | 342.0908 | 342.032 | 6034.21
16 | 16 | 30 | 2.8818 | 1110.4504 | 81.4804 | 2480.6478 | 138.1533 | 356.8661 | 0.0044031 | 5.1495 | 8.3873 | 1.2315 | 5.2267 | 59.7239 | 24.5726 | 988550.8356 | 92230 | 30 | 1.4927 | 1110.4152 | 75.7725 | 2482.2112 | 138.0665 | 357.4069 | 6.6971e-05 | 3.4653 | 8.8089 | 0.89443 | 4.9728 | 61.5287 | 26.2563 | 988550.8356 | 92230 | 30 | 1.1694 | 1110.3683 | 64.2122 | 2485.9127 | 138.6586 | 358.1289 | 1.8515 | 6.2301 | 6.1374 | 0.84049 | 4.3348 | 56.8691 | 26.4424 | 988550.8356 | 92230 | 30 | 1.0105 | 1110.3213 | 55.0343 | 2487.9047 | 139.2221 | 358.8513 | 2.5288 | 8.9377 | 3.6089 | 0.77667 | 3.8209 | 52.3811 | 26.5675 | 988550.8357 | 92230 | 30 | 0.90159 | 1110.2743 | 48.6292 | 2488.0051 | 139.4929 | 359.5735 | 0.48898 | 10.0999 | 2.3284 | 0.69617 | 3.4684 | 50.2873 | 27.02 | 988550.8357 | 92230 | 30 | 0.90191 | -5.4406e-17 | 2.5594e-16 | 0 | -9.2402e-16 | 0 | 0.48938 | 10.0977 | 2.3391 | 0.69641 | 0 | 50.2983 | 27.0055 | 988550.8358 | 36892 | 12.2203 | 17.8096 | 29.0761 | 67.5799 | 343.7732 | 343.8202 | 343.7693 | 343.8163 | 343.7653 | 6078.5264
17 | 17 | 30 | 2.8702 | 1113.5981 | 81.6118 | 2492.6168 | 139.2182 | 366.6394 | 0.0043683 | 5.1551 | 8.3394 | 1.2288 | 5.2379 | 59.678 | 24.6439 | 988550.8354 | 92230 | 30 | 1.4876 | 1113.5646 | 75.9067 | 2494.1853 | 139.1319 | 367.194 | 6.616e-05 | 3.4677 | 8.7619 | 0.89197 | 4.9843 | 61.4864 | 26.3309 | 988550.8354 | 92230 | 30 | 1.1664 | 1113.52 | 64.3432 | 2497.9025 | 139.7282 | 367.9344 | 1.8354 | 6.2446 | 6.0771 | 0.83855 | 4.346 | 56.805 | 26.5192 | 988550.8354 | 92230 | 30 | 1.0082 | 1113.4753 | 55.1626 | 2499.9108 | 140.2941 | 368.6752 | 2.5144 | 8.9589 | 3.5417 | 0.7751 | 3.8318 | 52.3052 | 26.6456 | 988550.8354 | 92230 | 30 | 0.89979 | 1113.4305 | 48.76 | 2500.0241 | 140.5648 | 369.4158 | 0.4869 | 10.1144 | 2.2663 | 0.69484 | 3.4794 | 50.2216 | 27.1011 | 988550.8354 | 92230 | 30 | 0.90005 | -5.5644e-17 | 3.8088e-16 | 0 | -8.9519e-16 | 0 | 0.48718 | 10.1117 | 2.2761 | 0.69504 | 0 | 50.2324 | 27.089 | 988550.8354 | 36892 | 12.2542 | 17.8469 | 29.1335 | 67.7527 | 345.2849 | 345.3257 | 345.2814 | 345.3223 | 345.278 | 6117.2265
18 | 18 | 30 | 2.8608 | 1116.5849 | 81.7166 | 2502.3951 | 140.1861 | 375.4686 | 0.0043421 | 5.1639 | 8.2952 | 1.2267 | 5.2469 | 59.6326 | 24.7028 | 988550.8353 | 92230 | 30 | 1.4833 | 1116.5534 | 76.0124 | 2503.9683 | 140.1003 | 376.0357 | 6.5519e-05 | 3.4737 | 8.7185 | 0.89003 | 4.9935 | 61.4441 | 26.3928 | 988550.8353 | 92230 | 30 | 1.1639 | 1116.5112 | 64.4474 | 2507.6973 | 140.7002 | 376.7926 | 1.8213 | 6.2614 | 6.0217 | 0.83698 | 4.355 | 56.7431 | 26.583 | 988550.8353 | 92230 | 30 | 1.0062 | 1116.4691 | 55.2653 | 2509.718 | 141.2685 | 377.5501 | 2.5022 | 8.9816 | 3.4803 | 0.77382 | 3.8406 | 52.2331 | 26.7104 | 988550.8353 | 92230 | 30 | 0.8983 | 1116.4269 | 48.8649 | 2509.8415 | 141.5389 | 378.3075 | 0.48551 | 10.1314 | 2.2094 | 0.69376 | 3.4883 | 50.1583 | 27.1681 | 988550.8353 | 92230 | 30 | 0.89852 | -5.6102e-17 | 3.7346e-16 | 0 | -9.1041e-16 | 0 | 0.48569 | 10.1284 | 2.2184 | 0.69392 | 0 | 50.1685 | 27.1581 | 988550.8353 | 36892 | 12.2837 | 17.8794 | 29.1832 | 67.9026 | 346.5976 | 346.6331 | 346.5947 | 346.6302 | 346.5917 | 6150.8526
19 | 19 | 30 | 2.853 | 1119.3972 | 81.799 | 2510.3228 | 141.061 | 383.4057 | 0.0043227 | 5.1747 | 8.2549 | 1.225 | 5.254 | 59.5887 | 24.7512 | 988550.8354 | 92230 | 30 | 1.4798 | 1119.3677 | 76.0944 | 2511.9004 | 140.9757 | 383.9839 | 6.5015e-05 | 3.4822 | 8.6788 | 0.8885 | 5.0006 | 61.4028 | 26.4437 | 988550.8354 | 92230 | 30 | 1.1618 | 1119.3283 | 64.5292 | 2515.6378 | 141.579 | 384.7559 | 1.809 | 6.2797 | 5.9712 | 0.8357 | 4.3621 | 56.6842 | 26.6355 | 988550.8354 | 92230 | 30 | 1.0047 | 1119.2888 | 55.3466 | 2517.6679 | 142.1493 | 385.5284 | 2.492 | 9.0049 | 3.4246 | 0.77277 | 3.8476 | 52.1654 | 26.7638 | 988550.8354 | 92230 | 30 | 0.89706 | 1119.2493 | 48.9479 | 2517.7993 | 142.4196 | 386.3007 | 0.48466 | 10.1499 | 2.1578 | 0.69289 | 3.4954 | 50.0982 | 27.2231 | 988550.8354 | 92230 | 30 | 0.89725 | -5.6245e-17 | 2.5076e-16 | 0 | -9.1519e-16 | 0 | 0.48477 | 10.1469 | 2.1659 | 0.69302 | 0 | 50.1078 | 27.2148 | 988550.8353 | 36892 | 12.3092 | 17.9075 | 29.2262 | 68.0321 | 347.7343 | 347.7653 | 347.7317 | 347.7627 | 347.7291 | 6179.979
20 | 20 | 30 | 2.8463 | 1122.0208 | 81.8672 | 2517.028 | 141.8542 | 390.5781 | 0.0043075 | 5.1862 | 8.2183 | 1.2235 | 5.2599 | 59.5476 | 24.7924 | 988550.8353 | 92230 | 30 | 1.4768 | 1121.9933 | 76.1615 | 2518.6096 | 141.7694 | 391.1665 | 6.4601e-05 | 3.4915 | 8.6427 | 0.88724 | 5.0065 | 61.3639 | 26.487 | 988550.8353 | 92230 | 30 | 1.16 | 1121.9566 | 64.5967 | 2522.3536 | 142.3758 | 391.952 | 1.7981 | 6.2979 | 5.9254 | 0.83462 | 4.3679 | 56.6293 | 26.6803 | 988550.8353 | 92230 | 30 | 1.0033 | 1121.9198 | 55.4141 | 2524.391 | 142.9479 | 392.738 | 2.483 | 9.0275 | 3.3743 | 0.77187 | 3.8534 | 52.1029 | 26.8093 | 988550.8353 | 92230 | 30 | 0.896 | 1121.883 | 49.0169 | 2524.5289 | 143.2181 | 393.524 | 0.48412 | 10.1684 | 2.1111 | 0.69216 | 3.5013 | 50.0423 | 27.2699 | 988550.8353 | 92230 | 30 | 0.89616 | -5.6415e-17 | 5.0132e-17 | 0 | -9.2083e-16 | 0 | 0.48418 | 10.1653 | 2.1184 | 0.69226 | 0 | 50.0512 | 27.263 | 988550.8353 | 36892 | 12.3318 | 17.9323 | 29.2642 | 68.1466 | 348.7392 | 348.7662 | 348.7369 | 348.764 | 348.7346 | 6205.735
21 | 21 | 30 | 2.841 | 1124.4657 | 81.9191 | 2522.356 | 142.5652 | 396.9726 | 0.0042972 | 5.1987 | 8.1852 | 1.2224 | 5.2644 | 59.5085 | 24.8256 | 988550.8354 | 92230 | 30 | 1.4743 | 1124.4402 | 76.2115 | 2523.9413 | 142.4808 | 397.5701 | 6.4285e-05 | 3.5022 | 8.61 | 0.88628 | 5.011 | 61.3267 | 26.522 | 988550.8354 | 92230 | 30 | 1.1586 | 1124.4063 | 64.648 | 2527.6895 | 143.0899 | 398.3676 | 1.7886 | 6.3165 | 5.8839 | 0.83376 | 4.3725 | 56.5778 | 26.7166 | 988550.8354 | 92230 | 30 | 1.0022 | 1124.3722 | 55.4659 | 2529.7321 | 143.6636 | 399.1658 | 2.4756 | 9.0499 | 3.329 | 0.77115 | 3.8579 | 52.045 | 26.8462 | 988550.8354 | 92230 | 30 | 0.89514 | 1124.3382 | 49.07 | 2529.8748 | 143.9337 | 399.9638 | 0.48394 | 10.1873 | 2.069 | 0.69157 | 3.5058 | 49.99 | 27.3077 | 988550.8354 | 92230 | 30 | 0.89527 | -5.6341e-17 | -1.1473e-16 | 0 | -9.1837e-16 | 0 | 0.48396 | 10.1843 | 2.0756 | 0.69166 | 0 | 49.9982 | 27.3019 | 988550.8354 | 36892 | 12.3512 | 17.9536 | 29.2968 | 68.2448 | 349.6029 | 349.6267 | 349.601 | 349.6247 | 349.599 | 6227.882
22 | 22 | 30 | 2.8365 | 1126.7241 | 81.9603 | 2526.7429 | 143.2023 | 402.6834 | 0.0042897 | 5.2112 | 8.1554 | 1.2215 | 5.2681 | 59.4722 | 24.8532 | 988550.8354 | 92230 | 30 | 1.4723 | 1126.7007 | 76.2505 | 2528.3315 | 143.1183 | 403.2889 | 6.4032e-05 | 3.5132 | 8.5805 | 0.88551 | 5.0146 | 61.292 | 26.5512 | 988550.8354 | 92230 | 30 | 1.1574 | 1126.6693 | 64.6886 | 2532.0826 | 143.7299 | 404.0973 | 1.7802 | 6.3346 | 5.8466 | 0.83305 | 4.3761 | 56.5303 | 26.7469 | 988550.8354 | 92230 | 30 | 1.0013 | 1126.638 | 55.5074 | 2534.129 | 144.3051 | 404.9062 | 2.4692 | 9.0712 | 3.2884 | 0.77055 | 3.8616 | 51.9919 | 26.877 | 988550.8354 | 92230 | 30 | 0.89441 | 1126.6066 | 49.1125 | 2534.2755 | 144.5752 | 405.7151 | 0.48396 | 10.2057 | 2.0312 | 0.69109 | 3.5095 | 49.9419 | 27.339 | 988550.8354 | 92230 | 30 | 0.89452 | -5.6258e-17 | -1.5552e-16 | 0 | -9.1559e-16 | 0 | 0.48395 | 10.2028 | 2.0371 | 0.69116 | 0 | 49.9495 | 27.3342 | 988550.8354 | 36892 | 12.3681 | 17.9722 | 29.3252 | 68.3306 | 350.3569 | 350.3778 | 350.3552 | 350.376 | 350.3534 | 6247.2164
23 | 23 | 30 | 2.8328 | 1128.808 | 81.9921 | 2530.2881 | 143.7719 | 407.7716 | 0.0042853 | 5.2235 | 8.1289 | 1.2208 | 5.2709 | 59.4389 | 24.8756 | 988550.8354 | 92230 | 30 | 1.4706 | 1128.7865 | 76.2798 | 2531.8797 | 143.6883 | 408.3844 | 6.3846e-05 | 3.5242 | 8.5542 | 0.88492 | 5.0173 | 61.26 | 26.5751 | 988550.8354 | 92230 | 30 | 1.1564 | 1128.7577 | 64.7198 | 2535.6325 | 144.3021 | 409.2023 | 1.7729 | 6.3519 | 5.8135 | 0.83248 | 4.3789 | 56.4871 | 26.7717 | 988550.8354 | 92230 | 30 | 1.0006 | 1128.7289 | 55.5397 | 2537.6815 | 144.8785 | 410.0209 | 2.4639 | 9.0912 | 3.2524 | 0.77006 | 3.8644 | 51.9439 | 26.9023 | 988550.8354 | 92230 | 30 | 0.8938 | 1128.7001 | 49.1456 | 2537.8308 | 145.1485 | 410.8394 | 0.48419 | 10.2232 | 1.9978 | 0.6907 | 3.5124 | 49.8982 | 27.3646 | 988550.8354 | 92230 | 30 | 0.8939 | -5.6113e-17 | -1.9758e-18 | 0 | -9.1077e-16 | 0 | 0.48416 | 10.2205 | 2.003 | 0.69077 | 0 | 49.905 | 27.3605 | 988550.8354 | 36892 | 12.3829 | 17.9884 | 29.3499 | 68.4048 | 351.0113 | 351.0297 | 351.0098 | 351.0281 | 351.0082 | 6264.0055
24 | 24 | 30 | 2.8297 | 1130.7164 | 82.0186 | 2533.3105 | 144.2816 | 412.32 | 0.0042828 | 5.2349 | 8.1056 | 1.2202 | 5.2733 | 59.4092 | 24.8947 | 988550.8354 | 92230 | 30 | 1.4691 | 1130.6967 | 76.3039 | 2534.9047 | 144.1983 | 412.9392 | 6.3703e-05 | 3.5344 | 8.5311 | 0.88444 | 5.0196 | 61.2314 | 26.5954 | 988550.8354 | 92230 | 30 | 1.1556 | 1130.6704 | 64.7458 | 2538.6587 | 144.8142 | 413.7657 | 1.7665 | 6.3677 | 5.7841 | 0.832 | 4.3813 | 56.4484 | 26.7928 | 988550.8354 | 92230 | 30 | 0.99991 | 1130.644 | 55.5668 | 2540.7097 | 145.3916 | 414.5929 | 2.4594 | 9.1092 | 3.2207 | 0.76965 | 3.8668 | 51.9012 | 26.9238 | 988550.8354 | 92230 | 30 | 0.89329 | 1130.6176 | 49.1733 | 2540.8614 | 145.6617 | 415.42 | 0.48452 | 10.2391 | 1.9683 | 0.69038 | 3.5148 | 49.8593 | 27.3863 | 988550.8354 | 92230 | 30 | 0.89337 | -5.6041e-17 | 4.1873e-16 | 0 | -9.0838e-16 | 0 | 0.48447 | 10.2367 | 1.9728 | 0.69043 | 0 | 49.8652 | 27.3828 | 988550.8354 | 36892 | 12.3959 | 18.0026 | 29.3717 | 68.4704 | 351.59 | 351.6061 | 351.5886 | 351.6048 | 351.5873 | 6278.8611
25 | 25 | 30 | 2.8271 | 1132.4641 | 82.0396 | 2535.812 | 144.7364 | 416.3683 | 0.0042805 | 5.2458 | 8.0844 | 1.2197 | 5.2752 | 59.3816 | 24.9107 | 988550.8354 | 92230 | 30 | 1.4679 | 1132.4461 | 76.3225 | 2537.4085 | 144.6534 | 416.9932 | 6.3574e-05 | 3.5443 | 8.51 | 0.88404 | 5.0213 | 61.2049 | 26.6124 | 988550.8354 | 92230 | 30 | 1.1548 | 1132.422 | 64.7663 | 2541.1632 | 145.271 | 417.8274 | 1.7609 | 6.3826 | 5.7576 | 0.83159 | 4.3832 | 56.4128 | 26.8106 | 988550.8354 | 92230 | 30 | 0.99936 | 1132.3979 | 55.5885 | 2543.2155 | 145.8495 | 418.6622 | 2.4553 | 9.1262 | 3.1919 | 0.76929 | 3.8688 | 51.862 | 26.9419 | 988550.8354 | 92230 | 30 | 0.89284 | 1132.3738 | 49.1955 | 2543.369 | 146.1195 | 419.497 | 0.48483 | 10.2543 | 1.9416 | 0.69011 | 3.5168 | 49.8234 | 27.4045 | 988550.8354 | 92230 | 30 | 0.89291 | -5.5965e-17 | 8.4703e-16 | 0 | -9.0585e-16 | 0 | 0.48478 | 10.2521 | 1.9457 | 0.69015 | 0 | 49.8289 | 27.4015 | 988550.8354 | 36892 | 12.4073 | 18.0151 | 29.3908 | 68.5279 | 352.0972 | 352.1115 | 352.096 | 352.1103 | 352.0948 | 6291.8736
26 | 26 | 30 | 2.8246 | 1134.0653 | 82.0585 | 2538.0684 | 145.1474 | 420.0283 | 0.0042783 | 5.2558 | 8.0652 | 1.2192 | 5.277 | 59.3567 | 24.9252 | 988550.8354 | 92230 | 30 | 1.4667 | 1134.0489 | 76.3391 | 2539.6671 | 145.0647 | 420.6584 | 6.3452e-05 | 3.5534 | 8.491 | 0.88368 | 5.0229 | 61.1808 | 26.6278 | 988550.8354 | 92230 | 30 | 1.1542 | 1134.0269 | 64.7847 | 2543.4222 | 145.684 | 421.4995 | 1.7557 | 6.3963 | 5.7335 | 0.83121 | 4.3849 | 56.3805 | 26.8266 | 988550.8354 | 92230 | 30 | 0.99885 | 1134.0049 | 55.6079 | 2545.4758 | 146.2633 | 422.3413 | 2.4517 | 9.1418 | 3.1659 | 0.76896 | 3.8705 | 51.8264 | 26.9582 | 988550.8354 | 92230 | 30 | 0.89243 | 1133.9829 | 49.2155 | 2545.6309 | 146.5333 | 423.1831 | 0.4851 | 10.2682 | 1.9174 | 0.68985 | 3.5185 | 49.7908 | 27.4209 | 988550.8354 | 92230 | 30 | 0.89249 | -5.5932e-17 | 1.1885e-15 | 0 | -9.0478e-16 | 0 | 0.48507 | 10.266 | 1.9212 | 0.68989 | 0 | 49.7959 | 27.4183 | 988550.8354 | 36892 | 12.4177 | 18.0265 | 29.4081 | 68.5801 | 352.5568 | 352.5695 | 352.5558 | 352.5684 | 352.5547 | 6303.6617
27 | 27 | 30 | 2.8226 | 1135.5075 | 82.0723 | 2539.8442 | 145.5049 | 423.2033 | 0.0042775 | 5.265 | 8.0486 | 1.2188 | 5.2782 | 59.3345 | 24.9366 | 988550.8354 | 92230 | 30 | 1.4658 | 1135.4926 | 76.3508 | 2541.4447 | 145.4224 | 423.8379 | 6.3364e-05 | 3.5619 | 8.4746 | 0.88341 | 5.0241 | 61.1594 | 26.64 | 988550.8354 | 92230 | 30 | 1.1536 | 1135.4726 | 64.7981 | 2545.1999 | 146.0431 | 424.6851 | 1.7513 | 6.4087 | 5.7127 | 0.83091 | 4.3861 | 56.352 | 26.8393 | 988550.8354 | 92230 | 30 | 0.99843 | 1135.4526 | 55.6224 | 2547.2541 | 146.6232 | 425.5329 | 2.4486 | 9.1558 | 3.1435 | 0.7687 | 3.8718 | 51.7951 | 26.9711 | 988550.8354 | 92230 | 30 | 0.89209 | 1135.4325 | 49.2304 | 2547.4104 | 146.8932 | 426.3807 | 0.48545 | 10.2809 | 1.8966 | 0.68965 | 3.5199 | 49.762 | 27.4338 | 988550.8354 | 92230 | 30 | 0.89215 | -5.5916e-17 | 1.5579e-15 | 0 | -9.0423e-16 | 0 | 0.48542 | 10.2788 | 1.9 | 0.68969 | 0 | 49.7668 | 27.4316 | 988550.8354 | 36892 | 12.4265 | 18.0361 | 29.4228 | 68.6245 | 352.948 | 352.9592 | 352.9471 | 352.9583 | 352.9461 | 6313.6945
28 | 28 | 30 | 2.8209 | 1136.8268 | 82.0849 | 2541.4566 | 145.8275 | 426.0733 | 0.0042785 | 5.2731 | 8.0343 | 1.2185 | 5.2794 | 59.3153 | 24.9466 | 988550.8354 | 92230 | 30 | 1.465 | 1136.8132 | 76.3616 | 2543.0587 | 145.7453 | 426.712 | 6.3319e-05 | 3.5692 | 8.4603 | 0.88317 | 5.0252 | 61.1409 | 26.6507 | 988550.8354 | 92230 | 30 | 1.1532 | 1136.795 | 64.8104 | 2546.8139 | 146.3673 | 427.5645 | 1.7474 | 6.4196 | 5.6946 | 0.83065 | 4.3873 | 56.3271 | 26.8506 | 988550.8354 | 92230 | 30 | 0.99808 | 1136.7768 | 55.6357 | 2548.8688 | 146.948 | 428.4178 | 2.4462 | 9.1679 | 3.124 | 0.76847 | 3.873 | 51.7681 | 26.9826 | 988550.8354 | 92230 | 30 | 0.8918 | 1136.7585 | 49.2438 | 2549.0263 | 147.218 | 429.271 | 0.48594 | 10.2918 | 1.8787 | 0.68948 | 3.5211 | 49.7373 | 27.4452 | 988550.8354 | 92230 | 30 | 0.89185 | -5.591e-17 | 1.6834e-15 | 0 | -9.0404e-16 | -2.2789e-19 | 0.48586 | 10.2901 | 1.8814 | 0.68951 | -2.5512e-21 | 49.7411 | 27.4434 | 988550.8354 | 36892 | 12.4344 | 18.0449 | 29.4361 | 68.6646 | 353.3024 | 353.3122 | 353.3015 | 353.3114 | 353.3007 | 6322.797
29 | 29 | 30 | 2.8194 | 1138.032 | 82.0956 | 2542.8526 | 146.1169 | 428.6474 | 0.0042786 | 5.2805 | 8.0212 | 1.2183 | 5.2804 | 59.2977 | 24.9554 | 988550.8354 | 92230 | 30 | 1.4643 | 1138.0196 | 76.3706 | 2544.4561 | 146.0349 | 429.2897 | 6.3263e-05 | 3.5761 | 8.4473 | 0.88296 | 5.0261 | 61.1239 | 26.6602 | 988550.8354 | 92230 | 30 | 1.1527 | 1138.0031 | 64.8209 | 2548.2112 | 146.658 | 430.1471 | 1.7439 | 6.4296 | 5.6781 | 0.83042 | 4.3883 | 56.3044 | 26.8605 | 988550.8354 | 92230 | 30 | 0.99776 | 1137.9865 | 55.647 | 2550.2665 | 147.2394 | 431.0053 | 2.4438 | 9.1791 | 3.1063 | 0.76826 | 3.8741 | 51.7433 | 26.9927 | 988550.8354 | 92230 | 30 | 0.89154 | 1137.97 | 49.2554 | 2550.4249 | 147.5093 | 431.8634 | 0.4863 | 10.3019 | 1.8622 | 0.68933 | 3.5221 | 49.7146 | 27.4552 | 988550.8354 | 92230 | 30 | 0.89158 | -5.5905e-17 | 1.791e-15 | 0 | -9.0385e-16 | -1.6896e-18 | 0.48622 | 10.3004 | 1.8647 | 0.68935 | -1.8915e-20 | 49.718 | 27.4537 | 988550.8354 | 36892 | 12.4416 | 18.0527 | 29.448 | 68.7004 | 353.6187 | 353.6274 | 353.618 | 353.6267 | 353.6173 | 6330.918
30 | 30 | 30 | 2.8181 | 1139.1261 | 82.1047 | 2544.0608 | 146.3746 | 430.9399 | 0.0042788 | 5.2873 | 8.0096 | 1.218 | 5.2813 | 59.282 | 24.963 | 988550.8354 | 92230 | 30 | 1.4637 | 1139.1148 | 76.3781 | 2545.6655 | 146.2928 | 431.5855 | 6.3214e-05 | 3.5823 | 8.4358 | 0.88279 | 5.0268 | 61.1087 | 26.6683 | 988550.8354 | 92230 | 30 | 1.1524 | 1139.0998 | 64.8298 | 2549.4206 | 146.9169 | 432.4472 | 1.7408 | 6.4386 | 5.6635 | 0.83022 | 4.3891 | 56.2842 | 26.8691 | 988550.8354 | 92230 | 30 | 0.99748 | 1139.0848 | 55.6567 | 2551.4762 | 147.4987 | 433.3097 | 2.4418 | 9.1892 | 3.0906 | 0.76809 | 3.875 | 51.7212 | 27.0014 | 988550.8354 | 92230 | 30 | 0.89131 | 1139.0698 | 49.2653 | 2551.6353 | 147.7687 | 434.1721 | 0.48662 | 10.311 | 1.8477 | 0.6892 | 3.523 | 49.6944 | 27.4638 | 988550.8354 | 92230 | 30 | 0.89135 | -5.5904e-17 | 1.8247e-15 | 0 | -9.0363e-16 | -2.3825e-17 | 0.48656 | 10.3096 | 1.8499 | 0.68922 | -2.2638e-19 | 49.6974 | 27.4625 | 988550.8354 | 36892 | 12.4479 | 18.0596 | 29.4586 | 68.7322 | 353.8995 | 353.9072 | 353.8989 | 353.9066 | 353.8983 | 6338.1285
31 | 31 | 30 | 2.8169 | 1140.1209 | 82.1123 | 2545.1006 | 146.6044 | 432.9852 | 0.0042792 | 5.2934 | 7.9993 | 1.2178 | 5.282 | 59.2679 | 24.9696 | 988550.8354 | 92230 | 30 | 1.4631 | 1140.1107 | 76.3843 | 2546.7065 | 146.5227 | 433.6336 | 6.3172e-05 | 3.5879 | 8.4255 | 0.88264 | 5.0275 | 61.0951 | 26.6754 | 988550.8354 | 92230 | 30 | 1.1521 | 1140.0972 | 64.8372 | 2550.4613 | 147.1477 | 434.4993 | 1.7381 | 6.4468 | 5.6505 | 0.83004 | 4.3898 | 56.266 | 26.8765 | 988550.8354 | 92230 | 30 | 0.99724 | 1140.0836 | 55.6649 | 2552.5171 | 147.7301 | 435.3656 | 2.44 | 9.1983 | 3.0766 | 0.76793 | 3.8757 | 51.7014 | 27.009 | 988550.8354 | 92230 | 30 | 0.89111 | 1140.0699 | 49.2736 | 2552.6769 | 148.0001 | 436.232 | 0.48692 | 10.3192 | 1.8348 | 0.68909 | 3.5238 | 49.6762 | 27.4713 | 988550.8354 | 92230 | 30 | 0.89114 | -5.5902e-17 | 1.8319e-15 | 0 | -9.0311e-16 | -1.0544e-16 | 0.48687 | 10.318 | 1.8367 | 0.68911 | -9.8035e-19 | 49.6789 | 27.4702 | 988550.8354 | 36892 | 12.4535 | 18.0657 | 29.4679 | 68.7604 | 354.149 | 354.1558 | 354.1484 | 354.1552 | 354.1478 | 6344.5319
32 | 32 | 30 | 2.8159 | 1141.019 | 82.1186 | 2545.9829 | 146.8072 | 434.7917 | 0.0042796 | 5.2989 | 7.9902 | 1.2176 | 5.2826 | 59.2554 | 24.9752 | 988550.8354 | 92230 | 30 | 1.4626 | 1141.0098 | 76.3893 | 2547.5898 | 146.7258 | 435.4427 | 6.3138e-05 | 3.593 | 8.4165 | 0.88252 | 5.028 | 61.083 | 26.6814 | 988550.8354 | 92230 | 30 | 1.1518 | 1140.9975 | 64.8432 | 2551.3443 | 147.3516 | 436.3117 | 1.7356 | 6.4541 | 5.639 | 0.8299 | 4.3904 | 56.2499 | 26.8828 | 988550.8354 | 92230 | 30 | 0.99703 | 1140.9852 | 55.6716 | 2553.4003 | 147.9343 | 437.1815 | 2.4384 | 9.2064 | 3.0643 | 0.7678 | 3.8763 | 51.6839 | 27.0154 | 988550.8354 | 92230 | 30 | 0.89094 | 1140.9729 | 49.2805 | 2553.5605 | 148.2043 | 438.0513 | 0.48721 | 10.3266 | 1.8234 | 0.68899 | 3.5244 | 49.6601 | 27.4776 | 988550.8354 | 92230 | 30 | 0.89097 | -5.5902e-17 | 1.8217e-15 | 0 | -9.0085e-16 | -2.3039e-16 | 0.48717 | 10.3255 | 1.8252 | 0.68901 | -1.759e-18 | 49.6626 | 27.4767 | 988550.8354 | 36892 | 12.4585 | 18.0712 | 29.4762 | 68.7852 | 354.3683 | 354.3743 | 354.3678 | 354.3738 | 354.3672 | 6350.1618
33 | 33 | 30 | 2.815 | 1141.837 | 82.1239 | 2546.7505 | 146.989 | 436.4106 | 0.0042803 | 5.3039 | 7.9821 | 1.2175 | 5.2831 | 59.2441 | 24.98 | 988550.8354 | 92230 | 30 | 1.4622 | 1141.8287 | 76.3933 | 2548.3582 | 146.9076 | 437.0639 | 6.3112e-05 | 3.5977 | 8.4084 | 0.88241 | 5.0284 | 61.072 | 26.6866 | 988550.8354 | 92230 | 30 | 1.1515 | 1141.8176 | 64.8483 | 2552.1125 | 147.5342 | 437.936 | 1.7335 | 6.4608 | 5.6287 | 0.82977 | 4.3909 | 56.2353 | 26.8883 | 988550.8354 | 92230 | 30 | 0.99685 | 1141.8064 | 55.6774 | 2554.1685 | 148.1173 | 438.8088 | 2.437 | 9.2138 | 3.0533 | 0.76768 | 3.8769 | 51.6681 | 27.021 | 988550.8354 | 92230 | 30 | 0.89079 | 1141.7953 | 49.2863 | 2554.3292 | 148.3873 | 439.6816 | 0.48749 | 10.3333 | 1.8132 | 0.68891 | 3.5249 | 49.6456 | 27.4831 | 988550.8354 | 92230 | 30 | 0.89081 | -5.5901e-17 | 1.8586e-15 | 0 | -8.9332e-16 | -3.9775e-16 | 0.48746 | 10.3323 | 1.8147 | 0.68892 | -1.6967e-18 | 49.6478 | 27.4823 | 988550.8354 | 36892 | 12.4629 | 18.076 | 29.4835 | 68.8074 | 354.5642 | 354.5695 | 354.5637 | 354.569 | 354.5633 | 6355.1918
34 | 34 | 30 | 2.8143 | 1142.571 | 82.1281 | 2547.3942 | 147.1481 | 437.8287 | 0.004281 | 5.3084 | 7.9749 | 1.2174 | 5.2835 | 59.2342 | 24.9841 | 988550.8354 | 92230 | 30 | 1.4619 | 1142.5634 | 76.3965 | 2549.0028 | 147.0669 | 438.484 | 6.3091e-05 | 3.6019 | 8.4013 | 0.88233 | 5.0288 | 61.0624 | 26.691 | 988550.8354 | 92230 | 30 | 1.1513 | 1142.5534 | 64.8524 | 2552.7567 | 147.694 | 439.3588 | 1.7316 | 6.4667 | 5.6197 | 0.82966 | 4.3913 | 56.2226 | 26.8929 | 988550.8354 | 92230 | 30 | 0.99669 | 1142.5433 | 55.6821 | 2554.8126 | 148.2775 | 440.2343 | 2.4358 | 9.2203 | 3.0436 | 0.76759 | 3.8773 | 51.6543 | 27.0257 | 988550.8354 | 92230 | 30 | 0.89066 | 1142.5332 | 49.2911 | 2554.9737 | 148.5475 | 441.1098 | 0.48775 | 10.3393 | 1.8042 | 0.68884 | 3.5254 | 49.6328 | 27.4878 | 988550.8354 | 92230 | 30 | 0.89068 | -5.5902e-17 | 1.855e-15 | 0 | -8.8892e-16 | -5.9342e-16 | 0.48772 | 10.3383 | 1.8057 | 0.68885 | -1.9661e-18 | 49.6349 | 27.4871 | 988550.8354 | 36892 | 12.4667 | 18.0802 | 29.49 | 68.8267 | 354.7351 | 354.7398 | 354.7347 | 354.7394 | 354.7343 | 6359.5807
35 | 35 | 30 | 2.8137 | 1143.2309 | 82.1316 | 2547.9405 | 147.2881 | 439.0769 | 0.0042816 | 5.3124 | 7.9687 | 1.2173 | 5.2839 | 59.2254 | 24.9876 | 988550.8354 | 92230 | 30 | 1.4616 | 1143.2241 | 76.399 | 2549.5497 | 147.2069 | 439.7339 | 6.3073e-05 | 3.6056 | 8.3951 | 0.88226 | 5.0291 | 61.0538 | 26.6948 | 988550.8354 | 92230 | 30 | 1.1512 | 1143.2151 | 64.8557 | 2553.3033 | 147.8347 | 440.6111 | 1.73 | 6.472 | 5.6118 | 0.82957 | 4.3917 | 56.2113 | 26.8969 | 988550.8354 | 92230 | 30 | 0.99656 | 1143.206 | 55.6859 | 2555.3591 | 148.4184 | 441.4889 | 2.4348 | 9.2261 | 3.0351 | 0.7675 | 3.8777 | 51.642 | 27.0298 | 988550.8354 | 92230 | 30 | 0.89055 | 1143.1969 | 49.295 | 2555.5204 | 148.6884 | 442.3668 | 0.48798 | 10.3446 | 1.7964 | 0.68878 | 3.5257 | 49.6215 | 27.4917 | 988550.8354 | 92230 | 30 | 0.89057 | -5.5903e-17 | 1.8286e-15 | 0 | -8.8777e-16 | -8.1259e-16 | 0.48796 | 10.3437 | 1.7977 | 0.68879 | -2.3297e-18 | 49.6234 | 27.4911 | 988550.8354 | 36892 | 12.4701 | 18.0839 | 29.4956 | 68.8437 | 354.8852 | 354.8893 | 354.8848 | 354.889 | 354.8845 | 6363.4334
36 | 36 | 30 | 2.8131 | 1143.8248 | 82.1345 | 2548.4094 | 147.4116 | 440.1791 | 0.0042823 | 5.316 | 7.9631 | 1.2172 | 5.2842 | 59.2175 | 24.9906 | 988550.8354 | 92230 | 30 | 1.4613 | 1143.8187 | 76.4009 | 2550.0192 | 147.3306 | 440.8378 | 6.3058e-05 | 3.609 | 8.3895 | 0.8822 | 5.0293 | 61.0462 | 26.698 | 988550.8354 | 92230 | 30 | 1.151 | 1143.8105 | 64.8585 | 2553.7724 | 147.9588 | 441.717 | 1.7285 | 6.4767 | 5.6048 | 0.82949 | 4.3919 | 56.2012 | 26.9003 | 988550.8354 | 92230 | 30 | 0.99645 | 1143.8023 | 55.6892 | 2555.8282 | 148.5428 | 442.5969 | 2.4339 | 9.2313 | 3.0276 | 0.76743 | 3.878 | 51.6311 | 27.0333 | 988550.8354 | 92230 | 30 | 0.89045 | 1143.7941 | 49.2983 | 2555.9897 | 148.8128 | 443.4769 | 0.48819 | 10.3494 | 1.7895 | 0.68873 | 3.5261 | 49.6115 | 27.4951 | 988550.8354 | 92230 | 30 | 0.89047 | -5.5903e-17 | 1.8094e-15 | 0 | -8.8823e-16 | -1.0547e-15 | 0.48819 | 10.3486 | 1.7907 | 0.68874 | -2.3867e-18 | 49.6132 | 27.4946 | 988550.8354 | 36892 | 12.4731 | 18.0872 | 29.5006 | 68.8586 | 355.0175 | 355.0212 | 355.0172 | 355.0209 | 355.0169 | 6366.8319
37 | 37 | 30 | 2.8126 | 1144.3601 | 82.1369 | 2548.8174 | 147.5212 | 441.1569 | 0.004283 | 5.3192 | 7.9582 | 1.2171 | 5.2844 | 59.2106 | 24.9932 | 988550.8354 | 92230 | 30 | 1.4611 | 1144.3546 | 76.4026 | 2550.4277 | 147.4402 | 441.8169 | 6.3048e-05 | 3.612 | 8.3846 | 0.88215 | 5.0295 | 61.0394 | 26.7009 | 988550.8354 | 92230 | 30 | 1.1509 | 1144.3472 | 64.8608 | 2554.1807 | 148.0689 | 442.698 | 1.7272 | 6.4809 | 5.5986 | 0.82942 | 4.3922 | 56.1923 | 26.9033 | 988550.8354 | 92230 | 30 | 0.99635 | 1144.3398 | 55.6919 | 2556.2363 | 148.6531 | 443.5798 | 2.4331 | 9.2359 | 3.021 | 0.76737 | 3.8783 | 51.6215 | 27.0363 | 988550.8354 | 92230 | 30 | 0.89037 | 1144.3324 | 49.3011 | 2556.398 | 148.9231 | 444.4617 | 0.48839 | 10.3536 | 1.7833 | 0.68868 | 3.5263 | 49.6026 | 27.4981 | 988550.8354 | 92230 | 30 | 0.89038 | -5.5904e-17 | 1.8041e-15 | 0 | -8.8985e-16 | -1.3028e-15 | 0.48839 | 10.3529 | 1.7844 | 0.68869 | -2.109e-18 | 49.6041 | 27.4976 | 988550.8354 | 36892 | 12.4758 | 18.0901 | 29.505 | 68.8719 | 355.1349 | 355.1382 | 355.1346 | 355.1379 | 355.1343 | 6369.8472
38 | 38 | 30 | 2.8122 | 1144.8361 | 82.1387 | 2549.1487 | 147.6156 | 442.0008 | 0.0042837 | 5.322 | 7.954 | 1.2171 | 5.2846 | 59.2045 | 24.9954 | 988550.8354 | 92230 | 30 | 1.4609 | 1144.8311 | 76.4037 | 2550.7595 | 147.5348 | 442.662 | 6.304e-05 | 3.6146 | 8.3804 | 0.88212 | 5.0297 | 61.0335 | 26.7032 | 988550.8354 | 92230 | 30 | 1.1508 | 1144.8244 | 64.8625 | 2554.5121 | 148.1638 | 443.5447 | 1.7262 | 6.4846 | 5.5932 | 0.82936 | 4.3924 | 56.1845 | 26.9057 | 988550.8354 | 92230 | 30 | 0.99626 | 1144.8177 | 55.694 | 2556.5676 | 148.7482 | 444.4281 | 2.4325 | 9.24 | 3.0153 | 0.76731 | 3.8785 | 51.6131 | 27.0388 | 988550.8354 | 92230 | 30 | 0.8903 | 1144.8111 | 49.3033 | 2556.7294 | 149.0182 | 445.3115 | 0.48857 | 10.3574 | 1.778 | 0.68865 | 3.5265 | 49.5949 | 27.5005 | 988550.8354 | 92230 | 30 | 0.89031 | -5.5905e-17 | 1.7718e-15 | 0 | -8.9104e-16 | -1.4923e-15 | 0.48858 | 10.3567 | 1.779 | 0.68866 | -2.3405e-18 | 49.5962 | 27.5 | 988550.8354 | 36892 | 12.478 | 18.0925 | 29.5088 | 68.8833 | 355.2358 | 355.2387 | 355.2355 | 355.2385 | 355.2353 | 6372.4387
39 | 39 | 30 | 2.8119 | 1145.265 | 82.1402 | 2549.4385 | 147.6994 | 442.7499 | 0.0042845 | 5.3246 | 7.9502 | 1.217 | 5.2848 | 59.1991 | 24.9972 | 988550.8354 | 92230 | 30 | 1.4607 | 1145.2604 | 76.4046 | 2551.0496 | 147.6186 | 443.4121 | 6.3036e-05 | 3.617 | 8.3767 | 0.88208 | 5.0298 | 61.0283 | 26.7052 | 988550.8354 | 92230 | 30 | 1.1507 | 1145.2544 | 64.864 | 2554.802 | 148.248 | 444.2962 | 1.7252 | 6.4879 | 5.5885 | 0.82931 | 4.3925 | 56.1776 | 26.9079 | 988550.8354 | 92230 | 30 | 0.99619 | 1145.2484 | 55.6958 | 2556.8573 | 148.8325 | 445.181 | 2.4319 | 9.2435 | 3.0102 | 0.76727 | 3.8787 | 51.6057 | 27.041 | 988550.8354 | 92230 | 30 | 0.89023 | 1145.2424 | 49.3051 | 2557.0192 | 149.1025 | 446.0659 | 0.48875 | 10.3607 | 1.7734 | 0.68862 | 3.5267 | 49.588 | 27.5026 | 988550.8354 | 92230 | 30 | 0.89024 | -5.5906e-17 | 1.747e-15 | 0 | -8.9196e-16 | -1.6339e-15 | 0.48875 | 10.3601 | 1.7742 | 0.68862 | -2.5477e-18 | 49.5892 | 27.5022 | 988550.8354 | 36892 | 12.48 | 18.0947 | 29.5121 | 68.8934 | 355.3255 | 355.3281 | 355.3253 | 355.3279 | 355.325 | 6374.742
40 | 40 | 30 | 2.8116 | 1145.6543 | 82.1416 | 2549.7036 | 147.775 | 443.4258 | 0.0042853 | 5.3268 | 7.9468 | 1.217 | 5.2849 | 59.1943 | 24.9989 | 988550.8354 | 92230 | 30 | 1.4606 | 1145.6503 | 76.4054 | 2551.3151 | 147.6943 | 444.0891 | 6.3034e-05 | 3.6191 | 8.3733 | 0.88205 | 5.0299 | 61.0236 | 26.707 | 988550.8354 | 92230 | 30 | 1.1506 | 1145.6448 | 64.8653 | 2555.0671 | 148.3239 | 444.9744 | 1.7243 | 6.4908 | 5.5842 | 0.82927 | 4.3927 | 56.1714 | 26.9098 | 988550.8354 | 92230 | 30 | 0.99612 | 1145.6394 | 55.6975 | 2557.1224 | 148.9086 | 445.8605 | 2.4314 | 9.2468 | 3.0057 | 0.76723 | 3.8788 | 51.5991 | 27.043 | 988550.8354 | 92230 | 30 | 0.89018 | 1145.634 | 49.3068 | 2557.2844 | 149.1786 | 446.7467 | 0.48892 | 10.3636 | 1.7692 | 0.68859 | 3.5269 | 49.5819 | 27.5045 | 988550.8354 | 92230 | 30 | 0.89019 | -5.5906e-17 | 1.7369e-15 | 0 | -8.9214e-16 | -1.7109e-15 | 0.48891 | 10.3632 | 1.7699 | 0.68859 | -2.6934e-18 | 49.5829 | 27.5042 | 988550.8354 | 36892 | 12.4819 | 18.0968 | 29.5152 | 68.9026 | 355.4068 | 355.4091 | 355.4066 | 355.4089 | 355.4064 | 6376.8294
41 | 41 | 30 | 2.8113 | 1146.0024 | 82.1428 | 2549.9294 | 147.8411 | 444.0179 | 0.004286 | 5.3289 | 7.9439 | 1.2169 | 5.285 | 59.19 | 25.0003 | 988550.8354 | 92230 | 30 | 1.4604 | 1145.9988 | 76.4061 | 2551.5412 | 147.7604 | 444.682 | 6.3032e-05 | 3.621 | 8.3704 | 0.88203 | 5.03 | 61.0194 | 26.7086 | 988550.8354 | 92230 | 30 | 1.1505 | 1145.9939 | 64.8664 | 2555.293 | 148.3904 | 445.5685 | 1.7236 | 6.4935 | 5.5805 | 0.82923 | 4.3928 | 56.166 | 26.9115 | 988550.8354 | 92230 | 30 | 0.99606 | 1145.989 | 55.6989 | 2557.3481 | 148.9752 | 446.4557 | 2.431 | 9.2496 | 3.0017 | 0.76719 | 3.879 | 51.5933 | 27.0447 | 988550.8354 | 92230 | 30 | 0.89013 | 1145.9841 | 49.3082 | 2557.5102 | 149.2452 | 447.343 | 0.48908 | 10.3663 | 1.7655 | 0.68856 | 3.527 | 49.5765 | 27.5061 | 988550.8354 | 92230 | 30 | 0.89013 | -5.5907e-17 | 1.7246e-15 | 0 | -8.9251e-16 | -1.7788e-15 | 0.48905 | 10.3659 | 1.7661 | 0.68857 | -2.7304e-18 | 49.5773 | 27.5059 | 988550.8354 | 36892 | 12.4835 | 18.0985 | 29.5178 | 68.9107 | 355.478 | 355.4801 | 355.4778 | 355.4799 | 355.4777 | 6378.6585
42 | 42 | 30 | 2.8111 | 1146.3139 | 82.1438 | 2550.1227 | 147.8992 | 444.5376 | 0.0042866 | 5.3306 | 7.9413 | 1.2169 | 5.2851 | 59.1863 | 25.0016 | 988550.8354 | 92230 | 30 | 1.4603 | 1146.3106 | 76.4066 | 2551.7348 | 147.8185 | 445.2024 | 6.303e-05 | 3.6227 | 8.3678 | 0.88201 | 5.0301 | 61.0158 | 26.7099 | 988550.8354 | 92230 | 30 | 1.1504 | 1146.3062 | 64.8674 | 2555.4864 | 148.4486 | 446.0898 | 1.7229 | 6.4958 | 5.5772 | 0.82919 | 4.3929 | 56.1612 | 26.9129 | 988550.8354 | 92230 | 30 | 0.99601 | 1146.3018 | 55.7001 | 2557.5414 | 149.0336 | 446.9781 | 2.4306 | 9.2521 | 2.9982 | 0.76716 | 3.8791 | 51.5881 | 27.0461 | 988550.8354 | 92230 | 30 | 0.89008 | 1146.2974 | 49.3094 | 2557.7035 | 149.3036 | 447.8663 | 0.48921 | 10.3686 | 1.7623 | 0.68854 | 3.5271 | 49.5718 | 27.5075 | 988550.8354 | 92230 | 30 | 0.89009 | -5.5907e-17 | 1.7098e-15 | 0 | -8.9305e-16 | -1.8437e-15 | 0.48917 | 10.3682 | 1.7628 | 0.68855 | -2.6183e-18 | 49.5725 | 27.5073 | 988550.8354 | 36892 | 12.4849 | 18.1001 | 29.5202 | 68.9177 | 355.5406 | 355.5424 | 355.5404 | 355.5423 | 355.5403 | 6380.2654
43 | 43 | 30 | 2.8109 | 1146.5964 | 82.1447 | 2550.3005 | 147.9514 | 445.0064 | 0.004287 | 5.3322 | 7.939 | 1.2168 | 5.2852 | 59.1829 | 25.0027 | 988550.8354 | 92230 | 30 | 1.4602 | 1146.5934 | 76.4071 | 2551.9128 | 147.8708 | 445.6718 | 6.3027e-05 | 3.6242 | 8.3655 | 0.88199 | 5.0301 | 61.0125 | 26.7111 | 988550.8354 | 92230 | 30 | 1.1504 | 1146.5894 | 64.8682 | 2555.6641 | 148.5012 | 446.5602 | 1.7223 | 6.4978 | 5.5743 | 0.82916 | 4.393 | 56.1569 | 26.9142 | 988550.8354 | 92230 | 30 | 0.99597 | 1146.5854 | 55.7012 | 2557.7191 | 149.0862 | 447.4493 | 2.4303 | 9.2543 | 2.9951 | 0.76713 | 3.8792 | 51.5835 | 27.0474 | 988550.8354 | 92230 | 30 | 0.89004 | 1146.5814 | 49.3105 | 2557.8812 | 149.3562 | 448.3384 | 0.48932 | 10.3706 | 1.7594 | 0.68852 | 3.5272 | 49.5675 | 27.5088 | 988550.8354 | 92230 | 30 | 0.89005 | -5.5907e-17 | 1.6996e-15 | 0 | -8.9328e-16 | -1.8893e-15 | 0.48928 | 10.3703 | 1.7598 | 0.68853 | -2.32e-18 | 49.5681 | 27.5086 | 988550.8354 | 36892 | 12.4862 | 18.1014 | 29.5223 | 68.9241 | 355.5973 | 355.5989 | 355.5972 | 355.5988 | 355.597 | 6381.7219
44 | 44 | 30 | 2.8106 | 1146.8531 | 82.1456 | 2550.466 | 147.9989 | 445.4317 | 0.0042874 | 5.3336 | 7.9369 | 1.2168 | 5.2853 | 59.18 | 25.0037 | 988550.8354 | 92230 | 30 | 1.4601 | 1146.8504 | 76.4077 | 2552.0785 | 147.9183 | 446.0978 | 6.3023e-05 | 3.6255 | 8.3634 | 0.88197 | 5.0302 | 61.0096 | 26.7123 | 988550.8354 | 92230 | 30 | 1.1503 | 1146.8468 | 64.8691 | 2555.8297 | 148.5488 | 446.9869 | 1.7218 | 6.4997 | 5.5716 | 0.82913 | 4.3931 | 56.1531 | 26.9154 | 988550.8354 | 92230 | 30 | 0.99592 | 1146.8432 | 55.7022 | 2557.8846 | 149.134 | 447.8768 | 2.4299 | 9.2563 | 2.9923 | 0.7671 | 3.8793 | 51.5794 | 27.0487 | 988550.8354 | 92230 | 30 | 0.89001 | 1146.8396 | 49.3115 | 2558.0468 | 149.404 | 448.7668 | 0.48941 | 10.3725 | 1.7568 | 0.68851 | 3.5273 | 49.5637 | 27.51 | 988550.8354 | 92230 | 30 | 0.89001 | -5.5907e-17 | 1.695e-15 | 0 | -8.9375e-16 | -1.9147e-15 | 0.48938 | 10.3722 | 1.7572 | 0.68851 | -2.027e-18 | 49.5643 | 27.5098 | 988550.8354 | 36892 | 12.4873 | 18.1027 | 29.5243 | 68.93 | 355.649 | 355.6505 | 355.6489 | 355.6504 | 355.6488 | 6383.0506
45 | 45 | 30 | 2.8105 | 1147.0802 | 82.1463 | 2550.6017 | 148.0396 | 445.7978 | 0.0042878 | 5.3348 | 7.9351 | 1.2168 | 5.2854 | 59.1774 | 25.0046 | 988550.8354 | 92230 | 30 | 1.46 | 1147.0778 | 76.4081 | 2552.2145 | 147.9591 | 446.4644 | 6.3021e-05 | 3.6267 | 8.3617 | 0.88195 | 5.0303 | 61.0071 | 26.7132 | 988550.8354 | 92230 | 30 | 1.1503 | 1147.0746 | 64.8698 | 2555.9655 | 148.5898 | 447.3542 | 1.7213 | 6.5013 | 5.5694 | 0.82911 | 4.3932 | 56.1498 | 26.9164 | 988550.8354 | 92230 | 30 | 0.99589 | 1147.0714 | 55.7031 | 2558.0203 | 149.175 | 448.2448 | 2.4297 | 9.2581 | 2.9899 | 0.76708 | 3.8794 | 51.5759 | 27.0497 | 988550.8354 | 92230 | 30 | 0.88998 | 1147.0681 | 49.3124 | 2558.1825 | 149.445 | 449.1355 | 0.4895 | 10.3741 | 1.7546 | 0.68849 | 3.5274 | 49.5604 | 27.5109 | 988550.8354 | 92230 | 30 | 0.88998 | -5.5908e-17 | 1.6954e-15 | 0 | -8.9752e-16 | -1.9092e-15 | 0.48947 | 10.3739 | 1.7549 | 0.68849 | -2.8286e-18 | 49.5609 | 27.5108 | 988550.8354 | 36892 | 12.4883 | 18.1038 | 29.5259 | 68.935 | 355.6935 | 355.6948 | 355.6934 | 355.6947 | 355.6933 | 6384.1932
46 | 46 | 30 | 2.8103 | 1147.2853 | 82.1469 | 2550.7231 | 148.076 | 446.1252 | 0.0042882 | 5.3359 | 7.9336 | 1.2168 | 5.2855 | 59.1751 | 25.0053 | 988550.8354 | 92230 | 30 | 1.46 | 1147.2832 | 76.4084 | 2552.336 | 147.9955 | 446.7922 | 6.3021e-05 | 3.6277 | 8.3601 | 0.88194 | 5.0303 | 61.0049 | 26.714 | 988550.8354 | 92230 | 30 | 1.1502 | 1147.2802 | 64.8704 | 2556.0869 | 148.6263 | 447.6827 | 1.7209 | 6.5027 | 5.5674 | 0.82909 | 4.3932 | 56.1469 | 26.9173 | 988550.8354 | 92230 | 30 | 0.99586 | 1147.2773 | 55.7038 | 2558.1416 | 149.2116 | 448.5739 | 2.4294 | 9.2596 | 2.9878 | 0.76706 | 3.8795 | 51.5727 | 27.0505 | 988550.8354 | 92230 | 30 | 0.88995 | 1147.2744 | 49.3131 | 2558.3039 | 149.4816 | 449.4652 | 0.48959 | 10.3755 | 1.7527 | 0.68848 | 3.5275 | 49.5576 | 27.5118 | 988550.8354 | 92230 | 30 | 0.88996 | -5.5908e-17 | 1.7025e-15 | 0 | -9.0369e-16 | -1.8773e-15 | 0.48956 | 10.3753 | 1.7529 | 0.68848 | -4.4101e-18 | 49.558 | 27.5116 | 988550.8354 | 36892 | 12.4892 | 18.1048 | 29.5274 | 68.9395 | 355.7334 | 355.7346 | 355.7333 | 355.7345 | 355.7332 | 6385.2178
47 | 47 | 30 | 2.8102 | 1147.4717 | 82.1475 | 2550.8336 | 148.1089 | 446.4215 | 0.0042886 | 5.3369 | 7.9322 | 1.2167 | 5.2855 | 59.1731 | 25.006 | 988550.8354 | 92230 | 30 | 1.4599 | 1147.4697 | 76.4088 | 2552.4466 | 148.0284 | 447.089 | 6.3021e-05 | 3.6286 | 8.3587 | 0.88193 | 5.0304 | 61.003 | 26.7147 | 988550.8354 | 92230 | 30 | 1.1502 | 1147.4671 | 64.8709 | 2556.1973 | 148.6594 | 447.98 | 1.7205 | 6.5039 | 5.5656 | 0.82907 | 4.3933 | 56.1443 | 26.918 | 988550.8354 | 92230 | 30 | 0.99583 | 1147.4645 | 55.7045 | 2558.252 | 149.2447 | 448.8717 | 2.4292 | 9.261 | 2.9859 | 0.76704 | 3.8795 | 51.57 | 27.0513 | 988550.8354 | 92230 | 30 | 0.88993 | 1147.4619 | 49.3138 | 2558.4143 | 149.5147 | 449.7636 | 0.48967 | 10.3768 | 1.751 | 0.68847 | 3.5276 | 49.555 | 27.5125 | 988550.8354 | 92230 | 30 | 0.88993 | -5.5908e-17 | 1.7171e-15 | 0 | -9.128e-16 | -1.8182e-15 | 0.48964 | 10.3766 | 1.7512 | 0.68847 | -6.9616e-18 | 49.5553 | 27.5124 | 988550.8354 | 36892 | 12.4901 | 18.1057 | 29.5288 | 68.9436 | 355.7695 | 355.7706 | 355.7694 | 355.7705 | 355.7694 | 6386.1471
48 | 48 | 30 | 2.8101 | 1147.6397 | 82.148 | 2550.9333 | 148.1383 | 446.6866 | 0.0042889 | 5.3378 | 7.9309 | 1.2167 | 5.2856 | 59.1713 | 25.0066 | 988550.8354 | 92230 | 30 | 1.4598 | 1147.638 | 76.4091 | 2552.5464 | 148.0578 | 447.3544 | 6.302e-05 | 3.6294 | 8.3575 | 0.88192 | 5.0304 | 61.0012 | 26.7154 | 988550.8354 | 92230 | 30 | 1.1502 | 1147.6356 | 64.8714 | 2556.2971 | 148.6889 | 448.246 | 1.7202 | 6.5051 | 5.564 | 0.82905 | 4.3933 | 56.142 | 26.9187 | 988550.8354 | 92230 | 30 | 0.99581 | 1147.6332 | 55.7051 | 2558.3517 | 149.2744 | 449.1382 | 2.429 | 9.2622 | 2.9842 | 0.76703 | 3.8796 | 51.5675 | 27.0521 | 988550.8354 | 92230 | 30 | 0.88991 | 1147.6309 | 49.3144 | 2558.514 | 149.5443 | 450.0306 | 0.48973 | 10.3779 | 1.7494 | 0.68846 | 3.5276 | 49.5527 | 27.5132 | 988550.8354 | 92230 | 30 | 0.88991 | -5.5908e-17 | 1.7279e-15 | 0 | -9.2132e-16 | -1.7475e-15 | 0.4897 | 10.3778 | 1.7496 | 0.68846 | -9.5166e-18 | 49.553 | 27.5131 | 988550.8354 | 36892 | 12.4908 | 18.1065 | 29.53 | 68.9472 | 355.802 | 355.8029 | 355.8019 | 355.8028 | 355.8018 | 6386.9817
49 | 49 | 30 | 2.81 | 1147.791 | 82.1485 | 2551.0238 | 148.1646 | 446.9237 | 0.004289 | 5.3386 | 7.9298 | 1.2167 | 5.2856 | 59.1696 | 25.0072 | 988550.8354 | 92230 | 30 | 1.4598 | 1147.7894 | 76.4094 | 2552.6371 | 148.0842 | 447.5918 | 6.3016e-05 | 3.6302 | 8.3563 | 0.8819 | 5.0305 | 60.9996 | 26.716 | 988550.8354 | 92230 | 30 | 1.1501 | 1147.7873 | 64.8719 | 2556.3876 | 148.7154 | 448.4838 | 1.7199 | 6.5061 | 5.5625 | 0.82904 | 4.3934 | 56.1398 | 26.9194 | 988550.8354 | 92230 | 30 | 0.99578 | 1147.7852 | 55.7057 | 2558.4422 | 149.3009 | 449.3765 | 2.4288 | 9.2633 | 2.9826 | 0.76701 | 3.8796 | 51.5651 | 27.0527 | 988550.8354 | 92230 | 30 | 0.88989 | 1147.783 | 49.315 | 2558.6046 | 149.5708 | 450.2693 | 0.48977 | 10.3789 | 1.7479 | 0.68845 | 3.5277 | 49.5505 | 27.5139 | 988550.8354 | 92230 | 30 | 0.88989 | -5.5908e-17 | 1.7287e-15 | 0 | -9.274e-16 | -1.6738e-15 | 0.48975 | 10.3788 | 1.7481 | 0.68845 | -1.1594e-17 | 49.5508 | 27.5138 | 988550.8354 | 36892 | 12.4915 | 18.1072 | 29.5311 | 68.9505 | 355.8312 | 355.832 | 355.8311 | 355.832 | 355.8311 | 6387.7317
50 | 50 | 30 | 2.8099 | 1147.9284 | 82.149 | 2551.1081 | 148.1886 | 447.139 | 0.0042889 | 5.3393 | 7.9286 | 1.2167 | 5.2857 | 59.168 | 25.0077 | 988550.8354 | 92230 | 30 | 1.4597 | 1147.927 | 76.4097 | 2552.7215 | 148.1082 | 447.8074 | 6.3009e-05 | 3.6309 | 8.3552 | 0.88189 | 5.0305 | 60.998 | 26.7166 | 988550.8354 | 92230 | 30 | 1.1501 | 1147.9251 | 64.8724 | 2556.472 | 148.7395 | 448.6998 | 1.7196 | 6.5071 | 5.5611 | 0.82902 | 4.3934 | 56.1377 | 26.9201 | 988550.8354 | 92230 | 30 | 0.99576 | 1147.9232 | 55.7063 | 2558.5265 | 149.325 | 449.5929 | 2.4286 | 9.2644 | 2.9811 | 0.767 | 3.8797 | 51.5628 | 27.0534 | 988550.8354 | 92230 | 30 | 0.88987 | 1147.9213 | 49.3156 | 2558.6889 | 149.595 | 450.4861 | 0.48979 | 10.38 | 1.7465 | 0.68844 | 3.5277 | 49.5484 | 27.5145 | 988550.8354 | 92230 | 30 | 0.88987 | -5.5908e-17 | 1.7184e-15 | 0 | -9.3092e-16 | -1.599e-15 | 0.48979 | 10.3798 | 1.7467 | 0.68844 | -1.3195e-17 | 49.5488 | 27.5144 | 988550.8354 | 36892 | 12.4921 | 18.1079 | 29.5321 | 68.9536 | 355.8579 | 355.8587 | 355.8578 | 355.8586 | 355.8578 | 6388.416