## info
ID | functional_unit
Excavation | m3
Brick | kg
Cement | kg
Concrete | m3
Gravel | kg
Plastic | kg
Sand | kg
StainlessSteel | kg
StainlessSteelSheet | kg
Steel | kg
Wood | m3
Trucking | tonne*km
CWFClay | kg
silver_np | kg
sawdust | kg

## GWP
ID | unit | expected | low | high | distribution | references
Excavation | kg CO2-eq | 0.53 | 0.51 | 0.55 | uniform | ecoinvent 3
Brick | kg CO2-eq | 0.28 | 0.25 | 0.31 | uniform | ecoinvent 3
Cement | kg CO2-eq | 1.08 | 0.97 | 1.19 | uniform | ecoinvent 3
Concrete | kg CO2-eq | 300 | 218 | 385 | uniform | ecoinvent 3
Gravel | kg CO2-eq | 0.015 | 0.012 | 0.018 | uniform | ecoinvent 3
Plastic | kg CO2-eq | 1.97 | 1.93 | 2.01 | uniform | ecoinvent 3
Sand | kg CO2-eq | 0.012 | 0.011 | 0.013 | uniform | ecoinvent 3
StainlessSteel | kg CO2-eq | 4.33 | 3.07 | 5.5 | uniform | ecoinvent 3
StainlessSteelSheet | kg CO2-eq | 4.98 | 3.65 | 6.21 | uniform | ecoinvent 3
Steel | kg CO2-eq | 2.55 | 2.13 | 3.15 | uniform | ecoinvent 3
Wood | kg CO2-eq | 197 | 186 | 208 | uniform | ecoinvent 3
Trucking | kg CO2-eq | 0.194 | 0.0576 | 0.526 | uniform | SimaPro (median, min-max for different truck sizes)
CWFClay | kg CO2-eq | 100 | 50 | 150 | uniform | assumed
silver_np | kg CO2-eq | 1 | 0.9 | 1.1 | uniform | assumed
sawdust | kg CO2-eq | 1 | 0.9 | 1.1 | uniform | assumed