## info
ID | functional_unit
Excavation | m3
Brick | kg
Cement | kg
Concrete | m3
Gravel | kg
Plastic | kg
Sand | kg
StainlessSteel | kg
StainlessSteelSheet | kg
Steel | kg
Wood | m3
Trucking | tonne*km
Metal | kg
Pump | ea
Solar | m2
Fan | kg
Battery | kg
Ceramic | kg
FRP | kg
NaCl | kg
Motor | kg
Titanium | kg
PVC | kg

## GWP
ID | unit | expected | low | high | distribution | references
Excavation | kg CO2-eq | 0.53 | 0.51 | 0.55 | uniform | ecoinvent 3
Brick | kg CO2-eq | 0.28 | 0.25 | 0.31 | uniform | ecoinvent 3
Cement | kg CO2-eq | 1.08 | 0.97 | 1.19 | uniform | ecoinvent 3
Concrete | kg CO2-eq | 300 | 218 | 385 | uniform | ecoinvent 3
Gravel | kg CO2-eq | 0.015 | 0.012 | 0.018 | uniform | ecoinvent 3
Plastic | kg CO2-eq | 1.97 | 1.93 | 2.01 | uniform | ecoinvent 3
Sand | kg CO2-eq | 0.012 | 0.011 | 0.013 | uniform | ecoinvent 3
StainlessSteel | kg CO2-eq | 4.33 | 3.07 | 5.5 | uniform | ecoinvent 3
StainlessSteelSheet | kg CO2-eq | 4.98 | 3.65 | 6.21 | uniform | ecoinvent 3
Steel | kg CO2-eq | 2.55 | 2.13 | 3.15 | uniform | ecoinvent 3
Wood | kg CO2-eq | 197 | 186 | 208 | uniform | ecoinvent 3
Trucking | kg CO2-eq | 0.194 | 0.0576 | 0.526 | uniform | SimaPro (median, min-max for different truck sizes)
Metal | kg CO2-eq | 7.3543 | 5.5157 | 9.1929 | uniform | ecoinvent 3.7
Pump | kg CO2-eq | 8.5937 | 7.7343 | 9.4531 | uniform | ecoinvent 3
Solar | kg CO2-eq | 268.3962 | 201.2972 | 335.4953 | uniform | LCI database
Fan | kg CO2-eq | 13.9376 | 10.4532 | 17.422 | uniform | LCI database
Battery | kg CO2-eq | 6.544 | 4.908 | 8.18 | uniform | ecoinvent 3.7 lithium battery production
Ceramic | kg CO2-eq | 1.8442 | 1.6598 | 2.0286 | uniform | ecoinvent 3
FRP | kg CO2-eq | 8.7799 | 7.902 | 9.6579 | uniform | LCI database
NaCl | kg CO2-eq | 0.2667 | 0.24003 | 0.29337 | uniform | ecoinvent 3.7
Motor | kg CO2-eq | 9.9703 | 8.9733 | 10.9674 | uniform
Titanium | kg CO2-eq | 6.0351 | 5.4316 | 6.6386 | uniform | ecoinvent 3
PVC | kg CO2-eq | 2.0674 | 1.8606 | 2.2741 | uniform | ecoinvent 3